## Sheet1
Nro | VMI | Hornro | Discont | Hor | Mast | Sub | Vert | Ylar | Alar | Cm | Struct | M_colour | D_colour | Tex_code | Clay | Silt1 | Silt2 | Sand1 | Sand2 | Sand3 | Code_CF | CF | C | N | CaCo3 | Gyps | pHCa | Conduct | Na_adsorp | Na% | Exc_Ca | Ech_Mg | Exc_K | Exc_Na | CEC | BS | W_1 | W_2 | W_3 | W_4 | W_FC | Poros_cl | Poros% | BDmeas | Est_BD
32931 | 3293 | 1 |  | OFH | O |  |  | -7 | 0 | 7 |  | 10YR 2/1 | [10 empty] | 400 | 16.2 |  |  | 3.4205 |  |  |  | 13.97 | 3.09 | 2.22 | 0.27 | 30.65 | 63.7847 | [8 empty] | 126.6131
33141 | 3314 | 1 |  | OFH | O |  |  | -3 | 0 | 3 |  | 10YR 2/1 | [10 empty] | 399 | 14.1 |  |  | 3.512 |  |  |  | 7.49 | 2.1 | 1.47 | 0.33 | 42.39 | 26.8695 | [8 empty] | 131.7697
53111 | 5311 | 1 |  | OFH | O |  |  | -6 | 0 | 6 |  | 10YR 2/1 | [10 empty] | 346 | 13.2 |  |  | 3.512 |  |  |  | 13.87 | 2.72 | 1.43 | 0.21 | 25.8 | 70.6589 | [8 empty] | 143.4655
53331 | 5333 | 1 |  | OFH | O |  |  | -12 | 0 | 12 |  | 10YR 2/1 | [10 empty] | 315 | 10.8 |  |  | 3.146 |  |  |  | 11.73 | 1.8 | 1.31 | 0.34 | 26.28 | 57.7626 | [8 empty] | 151.8452
53711 | 5371 | 1 |  | OFH | O |  |  | -7 | 0 | 7 |  | 10YR 2/1 | [10 empty] | 397 | 13.6 |  |  | 3.2375 |  |  |  | 10.03 | 2.16 | 1.74 | 0.36 | 28.99 | 49.2929 | [8 empty] | 127.4563
72711 | 7271 | 1 |  | OFH | O |  |  | -12 | 0 | 12 |  | 10YR 2/1 | [10 empty] | 472 | 15.7 |  |  | 3.4205 |  |  |  | 14.77 | 2.7 | 1.57 | 0.3 | 36.74 | 52.6402 | [8 empty] | 106.5517
73511 | 7351 | 1 |  | OF | O |  |  | -3 | 0 | 3 |  | 10YR 2/1 | [10 empty] | 281 | 12.9 |  |  | 3.9695 |  |  |  | 21.86 | 3.16 | 1.55 | 0.14 | 31.62 | 84.4719 | [8 empty] | 171.0376
92511 | 9251 | 1 |  | OFH | O |  |  | -5 | 0 | 5 |  | 10YR 2/1 | [10 empty] | 207 | 8.7 |  |  | 3.6035 |  |  |  | 9.93 | 2.74 | 1.03 | 0.16 | 23.83 | 58.162 | [8 empty] | 201.8555
92711 | 9271 | 1 |  | OFH | O |  |  | -9 | 0 | 9 |  | 10YR 3/3 | [10 empty] | 459 | 16.3 |  |  | 3.329 |  |  |  | 16.42 | 3.3 | 1.53 | 0.17 | 34.42 | 62.2313 | [8 empty] | 110.3908
92911 | 9291 | 1 |  | OFH | O |  |  | -8 | 0 | 8 |  | 10YR 2/1 | [10 empty] | 261 | 12.6 |  |  | 3.6035 |  |  |  | 11.58 | 2.17 | 0.81 | 0.23 | 23.83 | 62.0646 | [8 empty] | 173.9737
93111 | 9311 | 1 |  | OF | O |  |  | -5 | 0 | 5 |  | 10YR 2/1 | [10 empty] | 284 | 9.9 |  |  | 3.512 |  |  |  | 8.98 | 1.64 | 1.31 | 0.18 | 21.18 | 57.1766 | [8 empty] | 166.4349
93311 | 9331 | 1 |  | OF | O |  |  | -3 | 0 | 3 |  | 10YR 2/1 | [10 empty] | 422 | 15.2 |  |  | 3.512 |  |  |  | 18.41 | 3.57 | 2.44 | 0.27 | 34.79 | 70.9687 | [8 empty] | 125.4927
93511 | 9351 | 1 |  | OF | O |  |  | -3 | 0 | 3 |  | 10YR 2/1 | [10 empty] | 251 | 12.4 |  |  | 4.7015 |  |  |  | 41.87 | 7.66 | 1.35 | 0.14 | 51.97 | 98.172 | [8 empty] | 183.6826
93741 | 9374 | 1 |  | OF | O |  |  | -10 | 0 | 10 |  | 10YR 2/1 | [10 empty] | 319 | 12.2 |  |  | 3.695 |  |  |  | 17.02 | 3.12 | 1.41 | 0.21 | 29.54 | 73.6628 | [8 empty] | 150.8586
93911 | 9391 | 1 |  | OFH | O |  |  | -5 | 0 | 5 |  | 10YR 3/2 | [10 empty] | 297 | 15.5 |  |  | 4.3355 |  |  |  | 23.4 | 8.05 | 1.84 | 0.17 | 38.3 | 87.3629 | [8 empty] | 161.422
94331 | 9433 | 1 |  | OFH | O |  |  | -5 | 0 | 5 |  | 7.5YR 2/1 | [10 empty] | 248 | 13.1 |  |  | 3.695 |  |  |  | 17.81 | 3.32 | 0.97 | 0.09 | 27.87 | 79.6197 | [8 empty] | 181.616
94511 | 9451 | 1 |  | HF | H |  | 1 | -16 | -8 | 8 |  | 7.5YR 2/3 | [10 empty] | 456 | 14.6 |  |  | 3.329 |  |  |  | 5.39 | 1.49 | 1.49 | 0.23 | 35.6 | 24.1573 | [8 empty] | 109.8808
94512 | 9451 | 2 |  | HM | H |  | 2 | -8 | 0 | 8 |  | 10YR 2/1 | [10 empty] | 400 | 16.352 |  |  | 3.329 |  |  |  | 3.4496 | 0.8195 | 0.298 | 0.1978 | 26.7 | 20.0506 | [8 empty] | 140
94711 | 9471 | 1 |  | OFH | O |  |  | -5 | 0 | 5 |  | 7.5YR 2/1 | [10 empty] | 398 | 15.8 |  |  | 4.1525 |  |  |  | 32.93 | 6.69 | 2.63 | 0.13 | 45.17 | 93.8233 | [8 empty] | 128.6374
95111 | 9511 | 1 |  | OFH | O |  |  | -5 | 0 | 5 |  | 7.5YR 2/2 | [10 empty] | 354 | 12.4 |  |  | 3.878 |  |  |  | 24.4 | 3.97 | 1.54 | 0.2 | 33.73 | 89.2677 | [8 empty] | 141.7587
112111 | 11211 | 1 |  | OFH | O |  |  | -10 | 0 | 10 |  | 10YR 2/2 | [10 empty] | 396 | 14.9 |  |  | 3.4205 |  |  |  | 17.17 | 3.27 | 1.61 | 0.25 | 31.36 | 71.1097 | [8 empty] | 126.6416
112521 | 11252 | 1 |  | OFH | O |  |  | -11 | 0 | 11 |  | 10YR 2/1 | [10 empty] | 350 | 13.5 |  |  | 3.329 |  |  |  | 8.63 | 1.96 | 1.13 | 0.22 | 26.34 | 45.3303 | [8 empty] | 140.2388
112721 | 11272 | 1 |  | OFH | O |  |  | -7 | 0 | 7 |  | 10YR 2/1 | [10 empty] | 361 | 11.3 |  |  | 3.146 |  |  |  | 4.98 | 1.69 | 1.4 | 0.28 | 26.15 | 31.9312 | [8 empty] | 138.1028
113311 | 11331 | 1 |  | OF | O |  |  | -5 | 0 | 5 |  | 10YR 2/1 | [10 empty] | 439 | 14.75 |  |  | 3.146 |  |  |  | 12.325 | 2.665 | 1.615 | 0.33 | 31.135 | 54.059 | [8 empty] | 117.6561
113511 | 11351 | 1 |  | OFH | O |  |  | -2 | 0 | 2 |  | 10YR 2/1 | [10 empty] | 217 | 10.9 |  |  | 3.878 |  |  |  | 13.22 | 1.97 | 0.95 | 0.18 | 22.77 | 71.6733 | [8 empty] | 204.2515
113741 | 11374 | 1 |  | OF | O |  |  | -6 | 0 | 6 |  | 10YR 2/1 | [10 empty] | 384 | 15.9 |  |  | 4.061 |  |  |  | 57.39 | 5.72 | 1.14 | 0.21 | 66.81 | 96.4826 | [8 empty] | 131.7947
113921 | 11392 | 1 |  | OFH | O |  |  | -4 | 0 | 4 |  | 10YR 2/1 | [10 empty] | 419 | 13.9 |  |  | 3.6035 |  |  |  | 13.77 | 2.82 | 2.35 | 0.19 | 28.6 | 66.8881 | [8 empty] | 124.1585
114111 | 11411 | 1 |  | OFH | O |  |  | -5 | 0 | 5 |  | 10YR 2/2 | [10 empty] | 193 | 10.8 |  |  | 4.3355 |  |  |  | 18.96 | 3.93 | 1.14 | 0.1 | 25.6 | 94.2578 | [8 empty] | 209.6987
114511 | 11451 | 1 |  | OFH | O |  |  | -4 | 0 | 4 |  | 5YR 2/1 | [10 empty] | 351 | 12.8 |  |  | 3.512 |  |  |  | 17.32 | 3.1 | 1.63 | 0.1 | 30.59 | 72.4093 | [8 empty] | 143.9919
115311 | 11531 | 1 |  | OFH | O |  |  | -5 | 0 | 5 |  | 7.5YR 2/1 | [10 empty] | 360 | 11.3 |  |  | 3.6035 |  |  |  | 10.28 | 1.86 | 2.19 | 0.27 | 27.4 | 53.2847 | [8 empty] | 139.8763
115711 | 11571 | 1 |  | OFH | O |  |  | -4 | 0 | 4 |  | 7.5YR 3/2 | [10 empty] | 466 | 14.6 |  |  | 3.512 |  |  |  | 18.56 | 2.68 | 2.97 | 0.37 | 34.22 | 71.8293 | [8 empty] | 112.2512
115911 | 11591 | 1 |  | OFH | O |  |  | -5 | 0 | 5 |  | 10YR 2/1 | [10 empty] | 349 | 13.7 |  |  | 3.6035 |  |  |  | 13.37 | 1.78 | 1.38 | 0.18 | 25.68 | 65.0701 | [8 empty] | 143.3519
132541 | 13254 | 1 |  | OFH | O |  |  | -8 | 0 | 8 |  | 10YR 2/1 | [10 empty] | 459 | 14 |  |  | 3.2375 |  |  |  | 8.38 | 2.31 | 1.47 | 0.21 | 29.87 | 41.4128 | [8 empty] | 110.7464
132911 | 13291 | 1 |  | OF | O |  |  | -6 | 0 | 6 |  | 10YR 2/1 | [10 empty] | 310 | 14 |  |  | 4.3355 |  |  |  | 30.44 | 11.51 | 2.23 | 0.11 | 46.29 | 95.6794 | [8 empty] | 155.7706
133311 | 13331 | 1 |  | OFH | O |  |  | -3 | 0 | 3 |  | 10YR 2/2 | [10 empty] | 209 | 6.9 |  |  | 3.4205 |  |  |  | 9.08 | 1.6 | 0.64 | 0.15 | 19.33 | 59.3378 | [8 empty] | 204.1919
133511 | 13351 | 1 |  | OFH | O |  |  | -6 | 0 | 6 |  | 10YR 2/2 | [10 empty] | 266 | 12.1 |  |  | 3.6035 |  |  |  | 9.13 | 2.06 | 1.02 | 0.18 | 22 | 56.3182 | [8 empty] | 172.9151
133911 | 13391 | 1 |  | OFH | O |  |  | -5 | 0 | 5 |  | 10YR 2/2 | [10 empty] | 370 | 14.4 |  |  | 3.878 |  |  |  | 21.76 | 3.08 | 1.54 | 0.18 | 31.67 | 83.8649 | [8 empty] | 136.8077
134111 | 13411 | 1 |  | OFH | O |  |  | -10 | 0 | 10 |  | 2.5Y 2/1 | [10 empty] | 343 | 16.1 |  |  | 3.7865 |  |  |  | 20.51 | 4.42 | 2.27 | 0.14 | 34.62 | 78.9717 | [8 empty] | 142.7342
134521 | 13452 | 1 |  | OF | O |  |  | -4 | 0 | 4 |  | 7.5YR 2/2 | [10 empty] | 340 | 16.3 |  |  | 3.9695 |  |  |  | 24.3 | 3.73 | 1.46 | 0.16 | 34.91 | 84.9327 | [8 empty] | 147.5581
134731 | 13473 | 1 |  | OF | O |  |  | -10 | -5 | 5 |  | 10YR 2/1 | [10 empty] | 389.25 | 15.975 |  |  | 3.4205 |  |  |  | 17.42 | 4.54 | 2.45 | 0.29 | 37.1 | 66.5768 | [8 empty] | 128.5672
134732 | 13473 | 2 |  | HM | H |  |  | -5 | 0 | 5 |  | 10YR 2/1 | [10 empty] | 330.75 | 14.025 |  |  | 3.4891 |  |  |  | 14.095 | 3.7575 | 2.0575 | 0.3025 | 33.6375 | 57.1907 | [8 empty] | 160
134911 | 13491 | 1 |  | HM | H |  |  | -10 | 0 | 10 |  | 10YR 2/1 | [10 empty] | 327 | 20.4 |  |  | 3.9695 |  |  |  | 21.26 | 6.99 | 1.27 | 0.31 | 39.6 | 75.3283 | [8 empty] | 148.0845
135511 | 13551 | 1 |  | OH | O |  |  | -2 | 0 | 2 |  | 7.5YR 2/2 | [10 empty] | 266 | 12.9 |  |  | 4.427 |  |  |  | 29.89 | 5.8 | 1.83 | 0.14 | 39.42 | 95.5353 | [8 empty] | 181.4484
135711 | 13571 | 1 |  | OFH | O |  |  | -4 | 0 | 4 |  | 7.5YR 2/3 | [10 empty] | 443 | 14.9 |  |  | 3.329 |  |  |  | 11.98 | 1.96 | 2.23 | 0.18 | 28.65 | 57.0681 | [8 empty] | 117.9202
135911 | 13591 | 1 |  | OFH | O |  |  | -3 | 0 | 3 |  | 7.5YR 2/2 | [10 empty] | 389 | 15.8 |  |  | 3.6035 |  |  |  | 21.86 | 3.25 | 2.14 | 0.29 | 37.24 | 73.9527 | [8 empty] | 134.6124
136111 | 13611 | 1 |  | OFH | O |  |  | -4 | 0 | 4 |  | 7.5YR 2/2 | [10 empty] | 449 | 15.9 |  |  | 3.329 |  |  |  | 14.47 | 1.72 | 1.77 | 0.21 | 28.87 | 62.9373 | [8 empty] | 116.4134
151911 | 15191 | 1 |  | HF | H |  | 1 | -15 | -5 | 10 |  | 10YR 2/1 | [10 empty] | 318 | 11.8 |  |  | 3.4205 |  |  |  | 9.38 | 4.43 | 1.25 | 0.28 | 29.74 | 51.5804 | [8 empty] | 150.3569
151912 | 15191 | 2 |  | HM | H |  | 2 | -5 | 0 | 5 |  | 10YR 2/1 | [10 empty] | 300 | 13.216 |  |  | 3.5573 |  |  |  | 6.0032 | 2.4365 | 0.25 | 0.2408 | 22.305 | 42.8117 | [8 empty] | 180
152331 | 15233 | 1 |  | HF | H |  | 1 | -80 | -60 | 20 |  | 10YR 2/1 | [10 empty] | 509.4684 | 13.3279 |  |  | 3.0255 |  |  |  | 10.3081 | 5.4679 | 0.68706 | 0.40687 | 33.211 | 50.9802 | [8 empty] | 96.1828
152332 | 15233 | 2 |  | HM | H |  | 2 | -60 | 0 | 60 |  | 10YR 4/4 | [10 empty] | 542.4579 | 11.2205 |  |  | 3.3606 |  |  |  | 11.5235 | 7.3495 | 0.14498 | 0.32964 | 26.9643 | 66.857 | [8 empty] | 120
152911 | 15291 | 1 |  | OFH | O |  |  | -12 | 0 | 12 |  | 10YR 2/1 | [10 empty] | 253 | 11.4 |  |  | 3.4205 |  |  |  | 6.84 | 1.65 | 0.8 | 0.09 | 23.78 | 39.4449 | [8 empty] | 176.3937
153131 | 15313 | 1 |  | OFH | O |  |  | -7 | 0 | 7 |  | 10YR 2/1 | [10 empty] | 398 | 15.4 |  |  | 3.7865 |  |  |  | 22.7 | 4.03 | 2.21 | 0.28 | 35.41 | 82.5191 | [8 empty] | 127.1745
153541 | 15354 | 1 |  | HF | H |  | 1 | -60 | -53 | 7 |  | 7.5YR 3/3 | [10 empty] | 546.9234 | 18.0103 |  |  | 3.1376 |  |  |  | 18.9813 | 5.0506 | 1.2595 | 0.26204 | 35.3329 | 66.9849 | [8 empty] | 100
153542 | 15354 | 2 |  | HM | H |  | 2 | -53 | -23 | 30 |  | 10YR 2/1 | [10 empty] | 575.0049 | 17.6627 |  |  | 3.2324 |  |  |  | 22.8031 | 4.3225 | 0.36424 | 0.23259 | 37.5399 | 73.6034 | [8 empty] | 120
153543 | 15354 | 3 |  | HH | H |  | 3 | -23 | 0 | 23 |  | 10YR 2/1 | [10 empty] | 585 | 17.1647 |  |  | 3.3681 |  |  |  | 30.1616 | 4.0391 | 0.05 | 0.19041 | 40.7012 | 83.0839 | [8 empty] | 130
153931 | 15393 | 1 |  | OF | O |  |  | -2 | 0 | 2 |  | 10YR 2/1 | [10 empty] | 367 | 14.9 |  |  | 3.9695 |  |  |  | 35.83 | 6.46 | 2.04 | 0.13 | 47.7 | 93.2075 | [8 empty] | 145.3995
154311 | 15431 | 1 |  | OFH | O |  |  | -5 | 0 | 5 |  | 7.5YR 2/2 | [10 empty] | 428 | 14.5 |  |  | 3.512 |  |  |  | 20.21 | 2.9 | 2.06 | 0.17 | 32.96 | 76.8811 | [8 empty] | 120.4982
154741 | 15474 | 1 |  | OFH | O |  |  | -5 | 0 | 5 |  | 7.5YR 2/2 | [10 empty] | 423 | 13.9 |  |  | 3.2375 |  |  |  | 12.18 | 2.73 | 1.55 | 0.36 | 27.52 | 61.1192 | [8 empty] | 121.8143
155511 | 15551 | 1 |  | OFH | O |  |  | -6 | 0 | 6 |  | 7.5YR 2/2 | [10 empty] | 409 | 14.5 |  |  | 3.2375 |  |  |  | 13.77 | 2.05 | 1.69 | 0.13 | 29.04 | 60.7438 | [8 empty] | 124.7306
155911 | 15591 | 1 |  | OFH | O |  |  | -5 | 0 | 5 |  | 7.5YR 2/3 | [10 empty] | 435 | 13.3 |  |  | 3.2375 |  |  |  | 12.62 | 1.96 | 1.42 | 0.18 | 27.58 | 58.6657 | [8 empty] | 118.6812
156111 | 15611 | 1 |  | OFH | O |  |  | -4 | 0 | 4 |  | 5YR 2/2 | [10 empty] | 359 | 12.9 |  |  | 3.512 |  |  |  | 15.62 | 2.06 | 1.31 | 0.13 | 26.03 | 73.4537 | [8 empty] | 141.4679
156311 | 15631 | 1 |  | OFH | O |  |  | -3 | 0 | 3 |  | 7.5YR 2/1 | [10 empty] | 314 | 16.7 |  |  | 3.878 |  |  |  | 12.08 | 2.48 | 1.16 | 0.2 | 24.93 | 63.8588 | [8 empty] | 158.6013
171711 | 17171 | 1 |  | OFH | O |  |  | -10 | 0 | 10 |  | 10YR 3/3 | [10 empty] | 484 | 13.6 |  |  | 3.146 |  |  |  | 7.93 | 2.56 | 1.78 | 0.27 | 34.04 | 36.839 | [8 empty] | 104.1665
172121 | 17212 | 1 |  | HF | H |  | 1 | -80 | -68 | 12 |  | 10YR 4/6 | [10 empty] | 522.7522 | 11.3808 |  |  | 2.8385 |  |  |  | 7.714 | 5.0743 | 1.6114 | 0.42427 | 33.8329 | 43.6336 | [8 empty] | 100
172122 | 17212 | 2 |  | HM | H |  | 2 | -68 | 0 | 68 |  | 7.5YR 4/4 | [10 empty] | 497.7478 | 8.3 |  |  | 3.0444 |  |  |  | 2.2 | 4.1047 | 0.24 | 0.66914 | 30.044 | 16.7663 | [8 empty] | 150
172521 | 17252 | 1 |  | HM | H |  |  | -9 | 0 | 9 |  | 10YR 2/1 | [10 empty] | 397 | 17.5 |  |  | 3.695 |  |  |  | 16.87 | 9.21 | 2.1 | 0.3 | 38.78 | 73.4399 | [8 empty] | 126.6436
172921 | 17292 | 1 |  | OFH | O |  |  | -10 | 0 | 10 |  | 10YR 2/1 | [10 empty] | 412 | 16.5 |  |  | 3.4205 |  |  |  | 19.71 | 4.13 | 1.8 | 0.15 | 33.4 | 77.2156 | [8 empty] | 122.2054
173121 | 17312 | 1 |  | OF | O |  |  | -5 | 0 | 5 |  | 10YR 2/1 | [10 empty] | 267 | 12.5 |  |  | 4.244 |  |  |  | 23.45 | 6.74 | 1.73 | 0.17 | 35.12 | 91.3724 | [8 empty] | 173.3482
173331 | 17333 | 1 |  | OF | O |  |  | -70 | -62 | 8 |  | 10YR 5/6 | [10 empty] | 534.68 | 14.444 |  |  | 2.897 |  |  |  | 17.5225 | 4.0524 | 1.5038 | 0.27587 | 38.1208 | 54.6292 | [8 empty] | 100
173332 | 17333 | 2 |  | HF | H |  | 1 | -62 | -35 | 27 |  | 10YR 3/6 | [10 empty] | 528.7208 | 11.7548 |  |  | 2.9109 |  |  |  | 7.0682 | 2.7887 | 0.47129 | 0.30441 | 30.7648 | 33.1376 | [8 empty] | 110
173333 | 17333 | 3 |  | HM | H |  | 2 | -35 | 0 | 35 |  | 10YR 2/1 | [10 empty] | 518.1645 | 9 |  |  | 2.9356 |  |  |  | 5.3 | 0.84659 | 0.06 | 0.35497 | 17.734 | 23 | [8 empty] | 120
173511 | 17351 | 1 |  | OFH | O |  |  | -7 | 0 | 7 |  | 10YR 2/1 | [10 empty] | 416 | 14.8 |  |  | 3.6035 |  |  |  | 21.51 | 3.25 | 1.63 | 0.15 | 36.64 | 72.4345 | [8 empty] | 122.2204
173741 | 17374 | 1 |  | OFH | O |  |  | -5 | 0 | 5 |  | 10YR 2/1 | [10 empty] | 419 | 13.7 |  |  | 3.4205 |  |  |  | 18.16 | 3.34 | 2.05 | 0.19 | 32.34 | 73.4075 | [8 empty] | 122.8785
173911 | 17391 | 1 |  | OF | O |  |  | -5 | 0 | 5 |  | 10YR 2/1 | [10 empty] | 413.5 | 16.85 |  |  | 3.5578 |  |  |  | 17.265 | 3.715 | 1.45 | 0.23 | 32.52 | 69.6925 | [8 empty] | 124.3584
174111 | 17411 | 1 |  | OFH | O |  |  | -6 | 0 | 6 |  | 7.5YR 2/2 | [10 empty] | 446 | 13.9 |  |  | 3.512 |  |  |  | 23.85 | 2.94 | 2.35 | 0.23 | 37.35 | 78.6345 | [8 empty] | 115.0309
174911 | 17491 | 1 |  | OFH | O |  |  | -5 | 0 | 5 |  | 5YR 2/2 | [10 empty] | 447 | 13 |  |  | 3.523 |  |  |  | 11.93 | 1.83 | 1.69 | 0.22 | 28.07 | 55.8247 | [8 empty] | 115.6334
175311 | 17531 | 1 |  | OFH | O |  |  | -7 | 0 | 7 |  | 7.5YR 2/2 | [10 empty] | 438 | 15.3 |  |  | 3.4205 |  |  |  | 17.86 | 1.69 | 1.83 | 0.27 | 30.9 | 70.0647 | [8 empty] | 116.4486
175511 | 17551 | 1 |  | OH | O |  |  | -4 | 0 | 4 |  | 10YR 2/2 | [10 empty] | 269 | 11.4 |  |  | 3.9695 |  |  |  | 17.71 | 2.53 | 1.38 | 0.12 | 25.25 | 86.099 | [8 empty] | 173.7923
175711 | 17571 | 1 |  | OFH | O |  |  | -5 | 0 | 5 |  | 10YR 2/1 | [10 empty] | 354 | 16.1 |  |  | 3.6035 |  |  |  | 16.32 | 2.62 | 1.12 | 0.21 | 30.27 | 66.964 | [8 empty] | 141.7587
176111 | 17611 | 1 |  | OFH | O |  |  | -3 | 0 | 3 |  | 7.5YR 3/3 | [10 empty] | 433 | 14.4 |  |  | 3.4205 |  |  |  | 15.02 | 1.93 | 2.15 | 0.24 | 29.22 | 66.1875 | [8 empty] | 122.6107
176311 | 17631 | 1 |  | OFH | O |  |  | -4 | 0 | 4 |  | 10YR 2/2 | [10 empty] | 403 | 15.8 |  |  | 3.6035 |  |  |  | 18.81 | 2.52 | 2.09 | 0.16 | 29.6 | 79.6622 | [8 empty] | 128.5191
176511 | 17651 | 1 |  | HF | H |  | 1 | -70 | -65 | 5 |  | 5YR 2/2 | [10 empty] | 525.7976 | 22.969 |  |  | 3.3616 |  |  |  | 21.4191 | 5.2839 | 1.4938 | 0.29039 | 40.3421 | 70.7565 | [8 empty] | 100
176512 | 17651 | 2 |  | HM | H |  | 2 | -65 | -60 | 5 |  | 7.5YR 2/1 | [10 empty] | 534.1335 | 22.7219 |  |  | 3.4997 |  |  |  | 22.532 | 5.6456 | 1.2076 | 0.30038 | 40.5265 | 73.3002 | [8 empty] | 110
176513 | 17651 | 3 |  | HH | H |  | 3 | -60 | 0 | 60 |  | 7.5YR 2/1 | [10 empty] | 580 | 21.1152 |  |  | 4.3975 |  |  |  | 29.7658 | 7.9965 | 0.07 | 0.3653 | 41.7252 | 89.8348 | [8 empty] | 120
191911 | 19191 | 1 |  | OFH | O |  |  | -7 | 0 | 7 |  | 10YR 2/1 | [10 empty] | 290 | 14.1 |  |  | 4.1525 |  |  |  | 22.9 | 6.34 | 2.13 | 0.43 | 40.16 | 79.1833 | [8 empty] | 162.6305
192511 | 19251 | 1 |  | HF | H |  | 1 | -33 | -21 | 12 |  | 5YR 3/4 | [10 empty] | 517 | 16.8168 |  |  | 3.2812 |  |  |  | 6.19 | 1.74 | 0.91 | 0.21053 | 26.0485 | 27.9823 | [8 empty] | 100
192512 | 19251 | 2 |  | HM | H |  | 2 | -21 | -6 | 15 |  | 7.5YR 2/3 | [10 empty] | 462.6658 | 14.0955 |  |  | 3.4973 |  |  |  | 2.2289 | 0.67861 | 0.33505 | 0.14658 | 23.9326 | 13.3458 | [8 empty] | 140
192513 | 19251 | 3 |  | HH | H |  | 3 | -6 | 0 | 6 |  | 7.5YR 2/2 | [10 empty] | 385 | 11.9789 |  |  | 3.6653 |  |  |  | 0.71 | 0.19 | 0.09 | 0.096842 | 22.2868 | 1.9618 | [8 empty] | 160
192711 | 19271 | 1 |  | OF | O |  |  | -3 | 0 | 3 |  | 10YR 2/1 | [10 empty] | 260 | 13.7 |  |  | 4.244 |  |  |  | 24.1 | 7.09 | 1.82 | 0.25 | 37.2 | 89.4086 | [8 empty] | 179.737
192931 | 19293 | 1 |  | OFH | O |  |  | -5 | 0 | 5 |  | 10YR 2/1 | [10 empty] | 425 | 14.6 |  |  | 3.146 |  |  |  | 11.93 | 1.92 | 1.68 | 0.28 | 28.81 | 54.8768 | [8 empty] | 121.286
193311 | 19331 | 1 |  | OFH | O |  |  | -6 | 0 | 6 |  | 10YR 2/1 | [10 empty] | 401 | 14.2 |  |  | 3.695 |  |  |  | 19.56 | 4.7 | 2.39 | 0.3 | 33.58 | 80.2561 | [8 empty] | 126.943
193511 | 19351 | 1 |  | OFH | O |  |  | -67 | -61 | 6 |  | 7.5YR 2/2 | [10 empty] | 455.3947 | 23.5984 |  |  | 3.4205 |  |  |  | 17.0358 | 2.7566 | 0.92268 | 0.26105 | 34.3441 | 60.5814 | [8 empty] | 108.8117
193512 | 19351 | 2 |  | HM | H |  |  | -61 | 0 | 61 |  | 10YR 2/1 | [10 empty] | 408.6711 | 21.6413 |  |  | 3.4205 |  |  |  | 2.8371 | 0.8 | 0.1386 | 0.22579 | 26.9723 | 15.8942 | [8 empty] | 180
193931 | 19393 | 1 |  | OF | O |  |  | -4 | 0 | 4 |  | 10YR 2/1 | [10 empty] | 345 | 16.7 |  |  | 3.7865 |  |  |  | 20.91 | 4.25 | 1.83 | 0.16 | 31.87 | 85.1898 | [8 empty] | 145.923
194711 | 19471 | 1 |  | OFH | O |  |  | -5 | 0 | 5 |  | 10YR 2/2 | [10 empty] | 414 | 17.8 |  |  | 3.6035 |  |  |  | 24.25 | 4.1 | 2.05 | 0.18 | 36.13 | 84.6388 | [8 empty] | 124.223
194941 | 19494 | 1 |  | OH | O |  |  | -1 | 0 | 1 |  | 7.5YR 2/2 | [10 empty] | 265 | 14.4 |  |  | 4.5185 |  |  |  | 21.31 | 4.48 | 1.35 | 0.1 | 29.93 | 91.0124 | [8 empty] | 194.6703
195111 | 19511 | 1 |  | OFH | O |  |  | -4 | 0 | 4 |  | 10YR 2/1 | [10 empty] | 366 | 11.1 |  |  | 3.329 |  |  |  | 11.675 | 1.38 | 1.36 | 0.18 | 23.765 | 61.4697 | [8 empty] | 139.3051
195311 | 19531 | 1 |  | OFH | O |  |  | -4 | 0 | 4 |  | 7.5YR 2/3 | [10 empty] | 257 | 11.2 |  |  | 3.9695 |  |  |  | 16.37 | 2.14 | 1.15 | 0.16 | 24.74 | 80.1132 | [8 empty] | 178.9035
195531 | 19553 | 1 |  | OFH | O |  |  | -4 | 0 | 4 |  | 10YR 2/2 | [10 empty] | 353 | 13.1 |  |  | 3.329 |  |  |  | 11.28 | 1.7 | 1.93 | 0.22 | 23.38 | 64.7134 | [8 empty] | 143.3556
195731 | 19573 | 1 |  | OFH | O |  |  | -4 | 0 | 4 |  | 10YR 2/2 | [10 empty] | 432 | 11 |  |  | 3.2375 |  |  |  | 7.73 | 1.37 | 2 | 0.27 | 26.27 | 43.2813 | [8 empty] | 120.7363
195921 | 19592 | 1 |  | OFH | O |  |  | -4 | 0 | 4 |  | 10YR 2/2 | [10 empty] | 346 | 13.4 |  |  | 3.6035 |  |  |  | 15.62 | 2.56 | 2.28 | 0.22 | 29.26 | 70.6767 | [8 empty] | 145.5989
196111 | 19611 | 1 |  | OFH | O |  |  | -6 | 0 | 6 |  | 7.5YR 2/1 | [10 empty] | 425 | 15.6 |  |  | 3.329 |  |  |  | 15.17 | 2.75 | 1.82 | 0.24 | 31.38 | 63.6711 | [8 empty] | 120.4327
196331 | 19633 | 1 |  | HF | H |  | 1 | -50 | -40 | 10 |  | 7.5YR 2/2 | [10 empty] | 489 | 24.3632 |  |  | 3.7094 |  |  |  | 22.26 | 4.16 | 0.93 | 0.38895 | 37.2058 | 66.5584 | [8 empty] | 100.9674
196332 | 19633 | 2 |  | HM | H |  | 2 | -40 | -5 | 35 |  | 10YR 2/1 | [10 empty] | 532.1447 | 21.7342 |  |  | 4.0345 |  |  |  | 16.3832 | 2.1911 | 0.10579 | 0.27526 | 30.0461 | 63.1681 | [8 empty] | 140
196333 | 19633 | 3 |  | HH | H |  | 3 | -5 | 0 | 5 |  | 10YR 2/1 | [10 empty] | 570.5658 | 19.3974 |  |  | 4.3235 |  |  |  | 13.0905 | 0.90684 | 0.04 | 0.17421 | 23.6818 | 60.1544 | [8 empty] | 180
196531 | 19653 | 1 |  | OFH | O |  |  | -3 | 0 | 3 |  | 10YR 2/2 | [10 empty] | 298 | 11.3 |  |  | 3.7865 |  |  |  | 16.97 | 2.29 | 1.33 | 0.13 | 26.44 | 78.3661 | [8 empty] | 164.4589
212111 | 21211 | 1 |  | OF | O |  |  | -4 | 0 | 4 |  | 10YR 2/1 | [10 empty] | 332 | 13.2 |  |  | 3.7865 |  |  |  | 21.26 | 3.83 | 2.02 | 0.22 | 32.66 | 83.6803 | [8 empty] | 150.2249
212511 | 21251 | 1 |  | OFH | O |  |  | -10 | 0 | 10 |  | 10YR 2/1 | [10 empty] | 462 | 16.9 |  |  | 3.2375 |  |  |  | 14.87 | 3.7 | 2.26 | 0.2 | 34.53 | 60.9036 | [8 empty] | 109.3767
212911 | 21291 | 1 |  | OF | O |  |  | -10 | 0 | 10 |  | 10YR 2/1 | [10 empty] | 401 | 13.6 |  |  | 3.146 |  |  |  | 16.87 | 3.12 | 1.59 | 0.21 | 31.71 | 68.7165 | [8 empty] | 125.2363
213111 | 21311 | 1 |  | HF | H |  | 1 | -13 | -4 | 9 |  | 10YR 3/6 | [10 empty] | 409 | 16.3 |  |  | 3.7865 |  |  |  | 23.8 | 11.92 | 2.18 | 0.49 | 47.8 | 80.3138 | [8 empty] | 122.4331
213112 | 21311 | 2 |  | HM | H |  | 2 | -4 | 0 | 4 |  | 10YR 2/1 | [10 empty] | 300 | 18.256 |  |  | 3.938 |  |  |  | 15.232 | 6.556 | 0.436 | 0.4214 | 35.85 | 66.6605 | [8 empty] | 220
213321 | 21332 | 1 |  | OFH | O |  |  | -6 | 0 | 6 |  | 10YR 2/2 | [10 empty] | 402 | 13.8 |  |  | 3.512 |  |  |  | 17.91 | 3.31 | 2.66 | 0.24 | 35.12 | 68.6788 | [8 empty] | 126.664
214111 | 21411 | 1 |  | OH | O |  |  | -2 | 0 | 2 |  | 7.5YR 2/2 | [10 empty] | 257 | 13.5 |  |  | 4.5185 |  |  |  | 33.13 | 4.24 | 1.27 | 0.09 | 39.95 | 96.9462 | [8 empty] | 185.3035
214311 | 21431 | 1 |  | OH | O |  |  | -3 | 0 | 3 |  | 7.5YR 2/2 | [10 empty] | 338 | 19.7 |  |  | 4.3355 |  |  |  | 33.43 | 6.58 | 2.56 | 0.09 | 44.55 | 95.7576 | [8 empty] | 150.3522
215111 | 21511 | 1 |  | OFH | O |  |  | -4 | 0 | 4 |  | 7.5YR 2/2 | [10 empty] | 351 | 12.2 |  |  | 3.7865 |  |  |  | 17.27 | 2.54 | 2.86 | 0.19 | 27.51 | 83.0971 | [8 empty] | 143.9919
215311 | 21531 | 1 |  | OFH | O |  |  | -5 | 0 | 5 |  | 7.5YR 2/2 | [10 empty] | 388 | 14.9 |  |  | 3.512 |  |  |  | 15.02 | 2.38 | 1.51 | 0.15 | 25.69 | 74.1923 | [8 empty] | 131.4874
215511 | 21551 | 1 |  | OFH | O |  |  | -4 | 0 | 4 |  | 7.5YR 2/3 | [10 empty] | 326 | 10.7 |  |  | 3.329 |  |  |  | 8.68 | 1.46 | 1.21 | 0.23 | 20.58 | 56.2682 | [8 empty] | 152.2675
215711 | 21571 | 1 |  | OFH | O |  |  | -3 | 0 | 3 |  | 7.5YR 2/1 | [10 empty] | 430 | 13.6 |  |  | 3.329 |  |  |  | 13.82 | 2.02 | 1.74 | 0.2 | 28.88 | 61.5651 | [8 empty] | 123.3894
215941 | 21594 | 1 |  | OF | O |  |  | -3 | 0 | 3 |  | 7.5YR 2/3 | [10 empty] | 371 | 16.2 |  |  | 3.6035 |  |  |  | 17.61 | 3.86 | 1.34 | 0.1 | 28.35 | 80.8113 | [8 empty] | 139.9187
216111 | 21611 | 1 |  | OFH | O |  |  | -2 | 0 | 2 |  | 7.5YR 2/2 | [10 empty] | 424 | 12.2 |  |  | 3.329 |  |  |  | 9.28 | 1.55 | 1.73 | 0.23 | 24.79 | 51.5934 | [8 empty] | 129.2299
231911 | 23191 | 1 |  | OFH | O |  |  | -8 | 0 | 8 |  | 10YR 2/2 | [10 empty] | 493 | 16.6 |  |  | 3.2375 |  |  |  | 16.17 | 3.38 | 1.91 | 0.2 | 35.96 | 60.2336 | [8 empty] | 102.743
232111 | 23211 | 1 |  | OH | O |  |  | -5 | 0 | 5 |  | 10YR 2/2 | [10 empty] | 312 | 11.1 |  |  | 3.6035 |  |  |  | 13.92 | 2.85 | 1.83 | 0.15 | 27.53 | 68.1075 | [8 empty] | 155.9036
232511 | 23251 | 1 |  | HH | H |  |  | -13 | 0 | 13 |  | 10YR 3/1 | [10 empty] | 332 | 16 |  |  | 3.7865 |  |  |  | 19.61 | 6.04 | 1.09 | 0.16 | 35.14 | 76.5509 | [8 empty] | 145.7941
233311 | 23331 | 1 |  | OF | O |  |  | -4 | 0 | 4 |  | 10YR 2/1 | [10 empty] | 401 | 15.7 |  |  | 3.7865 |  |  |  | 28.69 | 3.63 | 1.45 | 0.15 | 38.69 | 87.6712 | [8 empty] | 129.0763
234111 | 23411 | 1 |  | OH | O |  |  | -5 | 0 | 5 |  | 10YR 2/1 | [10 empty] | 395 | 13.9 |  |  | 3.4205 |  |  |  | 12.67 | 3.8 | 2.12 | 0.08 | 29.67 | 62.9255 | [8 empty] | 129.4848
234311 | 23431 | 1 |  | OH | O |  |  | -6 | 0 | 6 |  | 10YR 2/1 | [10 empty] | 163 | 8.7 |  |  | 4.5185 |  |  |  | 21.51 | 3.33 | 1.01 | 0.15 | 27.51 | 94.5111 | [8 empty] | 227.7666
234911 | 23491 | 1 |  | HF | H |  | 1 | -40 | -30 | 10 |  | 10YR 2/2 | [10 empty] | 511.3421 | 21.6737 |  |  | 3.4205 |  |  |  | 17.7937 | 4.4524 | 1.9205 | 0.38974 | 43.7284 | 55.4011 | [8 empty] | 100
234912 | 23491 | 2 |  | HH | H |  | 2 | -30 | 0 | 30 |  | 10YR 2/1 | [10 empty] | 542.1842 | 19.5474 |  |  | 3.7865 |  |  |  | 25.5874 | 4.3397 | 0.3122 | 0.42447 | 45.0168 | 67.6213 | [8 empty] | 180
235111 | 23511 | 1 |  | OFH | O |  |  | -5 | 0 | 5 |  | 10YR 2/2 | [10 empty] | 370 | 17 |  |  | 3.4205 |  |  |  | 11.88 | 3.45 | 1.8 | 0.18 | 27.51 | 62.9226 | [8 empty] | 136.8077
235511 | 23551 | 1 |  | OFH | O |  |  | -5 | 0 | 5 |  | 10YR 2/2 | [10 empty] | 435 | 12.4 |  |  | 3.4205 |  |  |  | 14.72 | 3.02 | 2.51 | 0.17 | 30.32 | 67.3483 | [8 empty] | 118.6812
235721 | 23572 | 1 |  | OFH | O |  |  | -5 | 0 | 5 |  | 10YR 2/2 | [10 empty] | 351 | 14.9 |  |  | 3.6035 |  |  |  | 15.52 | 3.05 | 2 | 0.16 | 28.37 | 73.0701 | [8 empty] | 142.7119
235911 | 23591 | 1 |  | OFH | O |  |  | -5 | 0 | 5 |  | 10YR 2/2 | [10 empty] | 392 | 13.8 |  |  | 3.329 |  |  |  | 12.33 | 1.79 | 1.61 | 0.32 | 25.39 | 63.2139 | [8 empty] | 130.3387
236141 | 23614 | 1 |  | OFH | O |  |  | -3 | 0 | 3 |  | 10YR 2/2 | [10 empty] | 268 | 10.6 |  |  | 3.6035 |  |  |  | 9.33 | 2.39 | 1.35 | 0.2 | 23.37 | 56.7822 | [8 empty] | 176.3428
236521 | 23652 | 1 |  | HF | H |  | 1 | -70 | -60 | 10 |  | 10YR 2/1 | [10 empty] | 508.4949 | 15.1869 |  |  | 2.8981 |  |  |  | 14.8918 | 3.6101 | 1.093 | 0.22708 | 36.9461 | 53.685 | [8 empty] | 110
236522 | 23652 | 2 |  | HM | H |  | 2 | -60 | 0 | 60 |  | 10YR 2/2 | [10 empty] | 539.7621 | 12.6021 |  |  | 3.413 |  |  |  | 15.7106 | 4.7229 | 0.12 | 0.27392 | 33.0345 | 61.0188 | [8 empty] | 180
236731 | 23673 | 1 |  | OF | O |  |  | -3 | 0 | 3 |  | 10YR 2/1 | [10 empty] | 312 | 12.1 |  |  | 3.6035 |  |  |  | 11.53 | 1.87 | 1.64 | 0.19 | 23.22 | 65.59 | [8 empty] | 159.317
252321 | 25232 | 1 |  | OFH | O |  |  | -7 | 0 | 7 |  | 10YR 2/1 | [10 empty] | 406 | 11.7 |  |  | 3.0545 |  |  |  | 12.77 | 2.43 | 1.57 | 0.23 | 29.9 | 56.8562 | [8 empty] | 124.9456
252511 | 25251 | 1 |  | HF | H |  | 1 | -25 | -15 | 10 |  | 10YR 5/3 | [10 empty] | 490 | 13.5 |  |  | 3.6017 |  |  |  | 13.22 | 6.77 | 2.06 | 0.47 | 39.22 | 57.4197 | [8 empty] | 101.2506
252512 | 25251 | 2 |  | HM | H |  | 2 | -15 | 0 | 15 |  | 10YR 2/2 | [10 empty] | 490 | 19 |  |  | 3.9791 |  |  |  | 19.145 | 6.045 | 0.585 | 0.495 | 41.595 | 63.2229 | [8 empty] | 200
253111 | 25311 | 1 |  | OH | O |  |  | -8 | 0 | 8 |  | 10YR 2/1 | [10 empty] | 309 | 13.9 |  |  | 3.9695 |  |  |  | 15.47 | 4.47 | 1.68 | 0.2 | 29.31 | 74.4456 | [8 empty] | 155.0658
253511 | 25351 | 1 |  | OF | O |  |  | -3 | 0 | 3 |  | 10YR 2/1 | [10 empty] | 424 | 15.3 |  |  | 3.2375 |  |  |  | 10.58 | 2.81 | 2.25 | 0.21 | 28.25 | 56.1062 | [8 empty] | 124.9632
253711 | 25371 | 1 |  | OH | O |  |  | -4 | 0 | 4 |  | 10YR 2/1 | [10 empty] | 352 | 17 |  |  | 3.695 |  |  |  | 20.46 | 6.37 | 2.13 | 0.14 | 35.27 | 82.5064 | [8 empty] | 143.6733
254311 | 25431 | 1 |  | OH | O |  |  | -6 | 0 | 6 |  | 10YR 2/1 | [10 empty] | 341 | 13.3 |  |  | 3.695 |  |  |  | 23.8 | 2.69 | 2.1 | 0.14 | 33.91 | 84.7243 | [8 empty] | 145.0958
254711 | 25471 | 1 |  | OFH | O |  |  | -5 | 0 | 5 |  | 10YR 2/2 | [10 empty] | 395 | 17 |  |  | 3.878 |  |  |  | 21.81 | 4.32 | 2.49 | 0.21 | 36.86 | 78.2149 | [8 empty] | 129.4848
254911 | 25491 | 1 |  | OFH | O |  |  | -7 | 0 | 7 |  | 10YR 2/2 | [10 empty] | 240 | 10.3 |  |  | 3.6035 |  |  |  | 12.23 | 2.52 | 1.36 | 0.28 | 25.85 | 63.4043 | [8 empty] | 183.8256
255111 | 25511 | 1 |  | OFH | O |  |  | -5 | 0 | 5 |  | 10YR 2/2 | [10 empty] | 369 | 10.8 |  |  | 3.6035 |  |  |  | 14.47 | 2.11 | 1.77 | 0.27 | 25.52 | 72.9624 | [8 empty] | 137.1108
255511 | 25551 | 1 |  | HF | H |  |  | -10 | 0 | 10 |  | 10YR 2/1 | [10 empty] | 396 | 14.1 |  |  | 3.4205 |  |  |  | 8.98 | 2.42 | 1.74 | 0.16 | 29.3 | 45.3925 | [8 empty] | 126.6416
255911 | 25591 | 1 |  | OFH | O |  |  | -10 | 0 | 10 |  | 10YR 2/2 | [10 empty] | 426 | 14.7 |  |  | 3.4205 |  |  |  | 19.11 | 3.85 | 2.13 | 0.23 | 34.97 | 72.4049 | [8 empty] | 118.4628
256111 | 25611 | 1 |  | OFH | O |  |  | -5 | 0 | 5 |  | 10YR 2/2 | [10 empty] | 433 | 13 |  |  | 3.4205 |  |  |  | 13.67 | 2.99 | 1.82 | 0.22 | 29.7 | 62.963 | [8 empty] | 119.1974
256511 | 25651 | 1 |  | OFH | O |  |  | -5 | 0 | 5 |  | 10YR 2/2 | [10 empty] | 307 | 11.7 |  |  | 3.329 |  |  |  | 12.57 | 2.45 | 1.73 | 0.13 | 24.11 | 70.0124 | [8 empty] | 157.7131
256711 | 25671 | 1 |  | OFH | O |  |  | -7 | 0 | 7 |  | 10YR 3/2 | [10 empty] | 361 | 14.4 |  |  | 3.7865 |  |  |  | 14.82 | 2.86 | 0.81 | 0.11 | 29.1 | 63.9175 | [8 empty] | 138.1028
256911 | 25691 | 1 |  | OF | O |  |  | -3 | 0 | 3 |  | 10YR 2/1 | [10 empty] | 247 | 12.9 |  |  | 4.1525 |  |  |  | 20.51 | 5.47 | 1.58 | 0.16 | 30.22 | 91.7273 | [8 empty] | 185.4818
272311 | 27231 | 1 |  | OF | O |  |  | -5 | 0 | 5 |  | 10YR 2/1 | [10 empty] | 433 | 12.9 |  |  | 3.329 |  |  |  | 15.47 | 3.47 | 1.98 | 0.24 | 32.76 | 64.591 | [8 empty] | 119.1974
272511 | 27251 | 1 |  | OF | O |  |  | -3 | 0 | 3 |  | 10YR 2/1 | [10 empty] | 315 | 10.9 |  |  | 3.878 |  |  |  | 19.81 | 3.01 | 1.78 | 0.22 | 29.63 | 83.7665 | [8 empty] | 158.2452
272741 | 27274 | 1 |  | OF | O |  |  | -5 | 0 | 5 |  | 10YR 2/1 | [10 empty] | 464 | 13.6 |  |  | 3.4205 |  |  |  | 15.92 | 3.08 | 1.66 | 0.17 | 30.83 | 67.5641 | [8 empty] | 111.4529
272911 | 27291 | 1 |  | OF | O |  |  | -2 | 0 | 2 |  | 10YR 2/1 | [10 empty] | 327 | 16.3 |  |  | 3.7865 |  |  |  | 13.27 | 3.7 | 1.22 | 0.08 | 24.6 | 74.2683 | [8 empty] | 158.3245
273111 | 27311 | 1 |  | OF | O |  |  | -4 | 0 | 4 |  | 10YR 2/1 | [10 empty] | 241 | 11.8 |  |  | 3.7865 |  |  |  | 16.27 | 3.37 | 1.55 | 0.2 | 25.66 | 83.3593 | [8 empty] | 186.1027
273711 | 27371 | 1 |  | OH | O |  |  | -80 | -72 | 8 |  | 10YR 2/1 | [10 empty] | 545 | 18.92 |  |  | 2.872 |  |  |  | 17.016 | 3.2401 | 1.445 | 0.30918 | 37.7946 | 47.0627 | [8 empty] | 110
273712 | 27371 | 2 |  | HM | H |  | 1 | -72 | -47 | 25 |  | 10YR 2/1 | [10 empty] | 562.9079 | 21.0216 |  |  | 3.4382 |  |  |  | 18.225 | 2.3414 | 0.4609 | 0.28096 | 39.472 | 53.402 | [8 empty] | 140
273713 | 27371 | 3 |  | HH | H |  | 2 | -47 | 0 | 47 |  | 10YR 2/1 | [10 empty] | 576 | 25.6068 |  |  | 4.4 |  |  |  | 25 | 1.5343 | 0.06 | 0.2194 | 43.1316 | 67.2332 | [8 empty] | 100
273941 | 27394 | 1 |  | OH | O |  |  | -3 | 0 | 3 |  | 10YR 2/1 | [10 empty] | 219 | 8.8 |  |  | 4.061 |  |  |  | 17.17 | 3.1 | 1.04 | 0.21 | 26.07 | 82.547 | [8 empty] | 198.9573
274111 | 27411 | 1 |  | OF | O |  |  | -5 | 0 | 5 |  | 10YR 2/1 | [10 empty] | 460 | 14.9 |  |  | 3.2375 |  |  |  | 11.63 | 2 | 1.32 | 0.15 | 28.5 | 52.9825 | [8 empty] | 112.4226
274711 | 27471 | 1 |  | HF | H |  | 1 | -50 | -25 | 25 |  | 2.5Y 2/1 | [10 empty] | 535.4646 | 23.6972 |  |  | 3.6601 |  |  |  | 39.0191 | 7.2299 | 1.2167 | 0.26024 | 57.0031 | 83.7434 | [8 empty] | 123
274712 | 27471 | 2 |  | HM | H |  | 2 | -25 | 0 | 25 |  | 2.5Y 2/1 | [10 empty] | 540.937 | 24.635 |  |  | 4.1032 |  |  |  | 46.5163 | 5.5494 | 0.18 | 0.36716 | 56.9946 | 91.0751 | [8 empty] | 150
274921 | 27492 | 1 |  | HF | H |  | 1 | -20 | -10 | 10 |  | 7.5YR 2/2 | [10 empty] | 512 | 19.0895 |  |  | 3.6668 |  |  |  | 20.8653 | 4.0095 | 1.4032 | 0.20237 | 38.1174 | 69.5138 | [8 empty] | 110
274922 | 27492 | 2 |  | HM | H |  | 2 | -10 | 0 | 10 |  | 7.5YR 2/2 | [10 empty] | 525 | 21.3 |  |  | 3.9 |  |  |  | 22.2 | 3.2 | 0.16 | 0.20605 | 36.4311 | 71.4409 | [8 empty] | 180
275311 | 27531 | 1 |  | OFH | O |  |  | -4 | 0 | 4 |  | 10YR 2/2 | [10 empty] | 370 | 13.8 |  |  | 3.6035 |  |  |  | 16.37 | 3.12 | 1.63 | 0.11 | 28.67 | 74.0495 | [8 empty] | 138.0877
275541 | 27554 | 1 |  | OFH | O |  |  | -2 | 0 | 2 |  | 10YR 2/2 | [10 empty] | 453 | 14.4 |  |  | 3.6035 |  |  |  | 21.51 | 2.5 | 1.84 | 0.27 | 32.59 | 80.1473 | [8 empty] | 121.8201
276111 | 27611 | 1 |  | OFH | O |  |  | -5 | 0 | 5 |  | 10YR 2/2 | [10 empty] | 418 | 14.8 |  |  | 3.329 |  |  |  | 9.63 | 3.1 | 1.97 | 0.14 | 28.14 | 52.7363 | [8 empty] | 123.1461
276331 | 27633 | 1 |  | OFH | O |  |  | -4 | 0 | 4 |  | 10YR 2/2 | [10 empty] | 355 | 13.4 |  |  | 3.6035 |  |  |  | 9.33 | 1.68 | 1.68 | 0.15 | 22.29 | 57.6043 | [8 empty] | 142.7228
276741 | 27674 | 1 |  | OF | O |  |  | -3 | 0 | 3 |  | 10YR 2/1 | [10 empty] | 416 | 13.9 |  |  | 3.329 |  |  |  | 10.58 | 1.52 | 1.37 | 0.25 | 25.62 | 53.5519 | [8 empty] | 127.0966
276931 | 27693 | 1 |  | OFH | O |  |  | -7 | 0 | 7 |  | 10YR 2/1 | [10 empty] | 358 | 12.2 |  |  | 3.512 |  |  |  | 18.01 | 3.19 | 1.51 | 0.12 | 29.89 | 76.3801 | [8 empty] | 139.0374
277111 | 27711 | 1 |  | HF | H |  | 1 | -80 | -40 | 40 |  | 10YR 2/2 | [10 empty] | 532.4564 | 16.0104 |  |  | 3.0881 |  |  |  | 7.8321 | 2.2559 | 0.71816 | 0.27492 | 26.7336 | 41.4068 | [8 empty] | 123
277112 | 27711 | 2 |  | HM | H |  | 2 | -40 | 0 | 40 |  | 10YR 2/1 | [10 empty] | 567.2615 | 28.5379 |  |  | 3.4115 |  |  |  | 6.5751 | 1.5 | 0.15 | 0.11385 | 11.1559 | 39.6776 | [8 empty] | 170
292311 | 29231 | 1 |  | OF | O |  |  | -5 | 0 | 5 |  | 10YR 2/1 | [10 empty] | 356 | 14.9 |  |  | 3.6035 |  |  |  | 13.52 | 3.54 | 1.28 | 0.16 | 31.5 | 58.7302 | [8 empty] | 141.1278
292511 | 29251 | 1 |  | OF | O |  |  | -8 | 0 | 8 |  | 10YR 2/2 | [10 empty] | 391 | 17 |  |  | 3.4205 |  |  |  | 21.46 | 2.96 | 1.74 | 0.13 | 35.03 | 75.05 | [8 empty] | 128.7048
292741 | 29274 | 1 |  | OF | O |  |  | -6 | 0 | 6 |  | 10YR 2/1 | [10 empty] | 458 | 12.4 |  |  | 2.963 |  |  |  | 3.96 | 1.25 | 0.89 | 0.13 | 15.14 | 41.1493 | [8 empty] | 112.0573
293121 | 29312 | 1 |  | OF | O |  |  | -3 | 0 | 3 |  | 10YR 2/1 | [10 empty] | 395 | 11 |  |  | 3.2375 |  |  |  | 11.13 | 1.58 | 1.6 | 0.19 | 25 | 58 | [8 empty] | 132.8981
293511 | 29351 | 1 |  | OF | O |  |  | -6 | 0 | 6 |  | 10YR 2/1 | [10 empty] | 382 | 17.4 |  |  | 3.4205 |  |  |  | 8.48 | 2.72 | 1.71 | 0.23 | 29.34 | 44.7853 | [8 empty] | 132.3796
293911 | 29391 | 1 |  | OF | O |  |  | -3 | 0 | 3 |  | 10YR 2/1 | [10 empty] | 402 | 11.3 |  |  | 3.2375 |  |  |  | 10.93 | 1.98 | 1.71 | 0.21 | 26.23 | 56.5383 | [8 empty] | 130.9307
294911 | 29491 | 1 |  | HF | H |  |  | -20 | 0 | 20 |  | 10YR 2/2 | [10 empty] | 361 | 13.1 |  |  | 3.146 |  |  |  | 9.23 | 2.03 | 1.42 | 0.27 | 26.65 | 48.5929 | [8 empty] | 135.7257
295511 | 29551 | 1 |  | OFH | O |  |  | -5 | 0 | 5 |  | 10YR 2/2 | [10 empty] | 327 | 12.7 |  |  | 3.512 |  |  |  | 18.16 | 2.62 | 1.46 | 0.22 | 32.09 | 69.9907 | [8 empty] | 150.6445
295911 | 29591 | 1 |  | HH | H |  |  | -20 | 0 | 20 |  | 7.5YR 2/3 | [10 empty] | 484 | 13.7 |  |  | 3.2375 |  |  |  | 12.62 | 5.38 | 2.89 | 0.25 | 38.34 | 55.1382 | [8 empty] | 102.8865
296911 | 29691 | 1 |  | OF | O |  |  | -4 | 0 | 4 |  | 10YR 2/2 | [10 empty] | 384 | 20.2 |  |  | 3.6035 |  |  |  | 22.55 | 5.33 | 1.79 | 0.15 | 35.56 | 83.8583 | [8 empty] | 133.928
297341 | 29734 | 1 |  | OFH | O |  |  | -7 | 0 | 7 |  | 10YR 2/2 | [10 empty] | 306 | 12.1 |  |  | 3.512 |  |  |  | 14.42 | 2.04 | 1.62 | 0.18 | 24.79 | 73.6587 | [8 empty] | 156.6156
312111 | 31211 | 1 |  | OF | O |  |  | -3 | 0 | 3 |  | 10YR 2/1 | [10 empty] | 378 | 19.1 |  |  | 3.6035 |  |  |  | 12.28 | 6.29 | 2.12 | 0.23 | 30.57 | 68.4331 | [8 empty] | 137.8252
312311 | 31231 | 1 |  | HM | H |  |  | -47 | 0 | 47 |  | 10YR 2/2 | [10 empty] | 552.7947 | 24.5445 |  |  | 3.245 |  |  |  | 3.8208 | 0.52989 | 0.21895 | 0.16895 | 19.1402 | 23.8566 | [8 empty] | 87.2662
313311 | 31331 | 1 |  | OF | O |  |  | -8 | 0 | 8 |  | 10YR 2/1 | [10 empty] | 499 | 13.2 |  |  | 2.963 |  |  |  | 10.73 | 3.39 | 2.01 | 0.33 | 34.56 | 47.6273 | [8 empty] | 101.3881
313511 | 31351 | 1 |  | OF | O |  |  | -6 | 0 | 6 |  | 10YR 2/1 | [10 empty] | 366 | 13 |  |  | 3.4205 |  |  |  | 10.08 | 2.82 | 1.3 | 0.21 | 28.61 | 50.367 | [8 empty] | 137.1717
313711 | 31371 | 1 |  | OF | O |  |  | -3 | 0 | 3 |  | 10YR 2/1 | [10 empty] | 390 | 14 |  |  | 3.4205 |  |  |  | 12.87 | 2.61 | 1.81 | 0.19 | 28.28 | 61.8105 | [8 empty] | 134.3249
313911 | 31391 | 1 |  | OF | O |  |  | -8 | 0 | 8 |  | 10YR 2/2 | [10 empty] | 442 | 11 |  |  | 3.2375 |  |  |  | 15.82 | 3.4 | 1.71 | 0.16 | 33.69 | 62.6002 | [8 empty] | 114.9733
314141 | 31414 | 1 |  | OF | O |  |  | -3 | 0 | 3 |  | 10YR 2/1 | [10 empty] | 288 | 11.2 |  |  | 3.6035 |  |  |  | 10.88 | 4.15 | 2.25 | 0.15 | 27.93 | 62.406 | [8 empty] | 168.2818
314321 | 31432 | 1 |  | OH | O |  |  | -5 | 0 | 5 |  | 10YR 2/1 | [10 empty] | 377 | 18.5 |  |  | 3.4205 |  |  |  | 18.11 | 4.07 | 1.6 | 0.13 | 32.27 | 74.0936 | [8 empty] | 134.7085
314741 | 31474 | 1 |  | OFH | O |  |  | -5 | 0 | 5 |  | 10YR 2/2 | [10 empty] | 257 | 9.9 |  |  | 3.9695 |  |  |  | 18.11 | 3.92 | 1.7 | 0.12 | 27.45 | 86.8852 | [8 empty] | 177.6235
314911 | 31491 | 1 |  | OFH | O |  |  | -7 | 0 | 7 |  | 10YR 2/2 | [10 empty] | 425 | 14.5 |  |  | 3.2375 |  |  |  | 13.37 | 1.78 | 1.32 | 0.21 | 28.78 | 57.9569 | [8 empty] | 119.8232
315141 | 31514 | 1 |  | OFH | O |  |  | -5 | 0 | 5 |  | 7.5YR 2/2 | [10 empty] | 270 | 15.6 |  |  | 3.7865 |  |  |  | 14.72 | 4.46 | 1.27 | 0.1 | 25.34 | 81.0971 | [8 empty] | 172.0967
315311 | 31531 | 1 |  | OFH | O |  |  | -5 | 0 | 5 |  | 10YR 3/3 | [10 empty] | 201 | 12.4 |  |  | 3.9695 |  |  |  | 12.57 | 3.04 | 1.04 | 0.09 | 20.58 | 81.3411 | [8 empty] | 205.1499
315521 | 31552 | 1 |  | HF | H |  | 1 | -15 | -5 | 10 |  | 7.5YR 2/3 | [10 empty] | 329 | 10.6 |  |  | 3.695 |  |  |  | 10.28 | 2.89 | 1.91 | 0.26 | 26.24 | 58.4604 | [8 empty] | 146.5482
315522 | 31552 | 2 |  | HM | H |  | 2 | -5 | 0 | 5 |  | 10YR 2/1 | [10 empty] | 240.5 | 8.275 |  |  | 3.4891 |  |  |  | 6.2525 | 1.7275 | 1.1225 | 0.2 | 20.2025 | 44.6728 | [8 empty] | 170
315911 | 31591 | 1 |  | OFH | O |  |  | -5 | 0 | 5 |  | 10YR 2/2 | [10 empty] | 427 | 9.8 |  |  | 3.2375 |  |  |  | 8.13 | 1.74 | 2.04 | 0.19 | 25.5 | 47.451 | [8 empty] | 120.7602
316111 | 31611 | 1 |  | OFH | O |  |  | -7 | 0 | 7 |  | 10YR 2/2 | [10 empty] | 387 | 11.7 |  |  | 3.4205 |  |  |  | 15.17 | 2.29 | 2.1 | 0.16 | 29.24 | 67.4419 | [8 empty] | 130.3136
316511 | 31651 | 1 |  | OFH | O |  |  | -7 | 0 | 7 |  | 10YR 2/2 | [10 empty] | 331 | 14.6 |  |  | 3.512 |  |  |  | 17.76 | 2.63 | 1.61 | 0.1 | 30.58 | 72.2695 | [8 empty] | 147.8199
316731 | 31673 | 1 |  | OF | O |  |  | -2 | 0 | 2 |  | 10YR 2/1 | [10 empty] | 329 | 14.5 |  |  | 4.061 |  |  |  | 21.51 | 3.66 | 1.4 | 0.16 | 30.21 | 88.4806 | [8 empty] | 157.6415
316911 | 31691 | 1 |  | HF | H |  | 1 | -80 | -70 | 10 |  | 10YR 2/2 | [10 empty] | 549.25 | 16.7224 |  |  | 3.0268 |  |  |  | 15.9431 | 4.2825 | 1.7379 | 0.22354 | 33.4264 | 58.8948 | [8 empty] | 100
316912 | 31691 | 2 |  | HM | H |  | 2 | -70 | -55 | 15 |  | 10YR 2/1 | [10 empty] | 572.8914 | 14.877 |  |  | 3.1365 |  |  |  | 12.6894 | 2.9204 | 0.66985 | 0.2122 | 29.1593 | 55.9815 | [8 empty] | 120
316913 | 31691 | 3 |  | HH | H |  | 3 | -55 | 0 | 55 |  | 10YR 2/1 | [10 empty] | 594 | 11.9 |  |  | 3.4437 |  |  |  | 7.7211 | 0.9 | 0.07 | 0.18045 | 17.2114 | 47.824 | [8 empty] | 130
317111 | 31711 | 1 |  | OF | O |  |  | -2 | 0 | 2 |  | 10YR 2/1 | [10 empty] | 421 | 12.7 |  |  | 3.6035 |  |  |  | 20.66 | 2.56 | 2.32 | 0.21 | 33.53 | 76.7969 | [8 empty] | 130.0251
317311 | 31731 | 1 |  | OF | O |  |  | -3 | 0 | 3 |  | 10YR 2/1 | [10 empty] | 247 | 9.6 |  |  | 3.7865 |  |  |  | 13.52 | 2.06 | 1.15 | 0.08 | 21.51 | 78.1497 | [8 empty] | 185.4818
317511 | 31751 | 1 |  | OFH | O |  |  | -6 | 0 | 6 |  | 10YR 2/1 | [10 empty] | 468 | 19.6 |  |  | 3.512 |  |  |  | 17.91 | 7.1 | 2.74 | 0.18 | 37.85 | 73.7913 | [8 empty] | 109.6382
331921 | 33192 | 1 |  | HF | H |  | 1 | -15 | -10 | 5 |  | 10YR 3/3 | [10 empty] | 387 | 19 |  |  | 3.512 |  |  |  | 9.98 | 3.58 | 1.03 | 0.2 | 26.59 | 55.6224 | [8 empty] | 128.3631
331922 | 33192 | 2 |  | HM | H |  | 2 | -10 | 0 | 10 |  | 10YR 2/1 | [10 empty] | 398.61 | 21.28 |  |  | 3.6525 |  |  |  | 6.3872 | 1.969 | 0.206 | 0.172 | 19.9425 | 46.1666 | [8 empty] | 220
332311 | 33231 | 1 |  | OF | O |  |  | -5 | 0 | 5 |  | 10YR 2/1 | [10 empty] | 323 | 14.8 |  |  | 3.7865 |  |  |  | 20.56 | 2.95 | 1.6 | 0.12 | 29.77 | 84.7497 | [8 empty] | 152.0229
332911 | 33291 | 1 |  | OF | O |  |  | -8 | 0 | 8 |  | 10YR 2/1 | [10 empty] | 378 | 12.6 |  |  | 3.2375 |  |  |  | 11.18 | 2.7 | 1.6 | 0.35 | 29.83 | 53.0674 | [8 empty] | 132.4919
333121 | 33312 | 1 |  | OF | O |  |  | -4 | 0 | 4 |  | 10YR 2/2 | [10 empty] | 437 | 10 |  |  | 3.4205 |  |  |  | 11.13 | 2.15 | 1.82 | 0.16 | 23.38 | 65.2695 | [8 empty] | 119.4475
333311 | 33331 | 1 |  | OF | O |  |  | -8 | 0 | 8 |  | 10YR 2/1 | [10 empty] | 465 | 14.3 |  |  | 3.512 |  |  |  | 15.97 | 5.01 | 1.97 | 0.19 | 35.34 | 65.4782 | [8 empty] | 109.2918
333711 | 33371 | 1 |  | OH | O |  |  | -7 | 0 | 7 |  | 10YR 2/1 | [10 empty] | 334 | 13.6 |  |  | 3.878 |  |  |  | 16.12 | 2.64 | 1.54 | 0.21 | 28.03 | 73.1716 | [8 empty] | 146.8094
333911 | 33391 | 1 |  | OF | O |  |  | -5 | 0 | 5 |  | 10YR 2/1 | [10 empty] | 319 | 11.8 |  |  | 3.6035 |  |  |  | 14.47 | 2.2 | 1.43 | 0.11 | 24.5 | 74.3265 | [8 empty] | 153.4186
334311 | 33431 | 1 |  | OF | O |  |  | -4 | 0 | 4 |  | 10YR 2/1 | [10 empty] | 258 | 8.9 |  |  | 3.4205 |  |  |  | 10.93 | 2.04 | 0.94 | 0.11 | 23.29 | 60.1975 | [8 empty] | 178.4685
334521 | 33452 | 1 |  | OFH | O |  |  | -5 | 0 | 5 |  | 10YR 2/2 | [10 empty] | 377 | 13.5 |  |  | 3.6035 |  |  |  | 20.76 | 2.81 | 2.45 | 0.25 | 32.1 | 81.838 | [8 empty] | 134.7085
335331 | 33533 | 1 |  | HF | H |  | 1 | -90 | -70 | 20 |  | 7.5YR 3/2 | [10 empty] | 545.7552 | 16.5491 |  |  | 3.0158 |  |  |  | 16.2249 | 3.0974 | 1.056 | 0.24319 | 33.984 | 61.0732 | [8 empty] | 120
335332 | 33533 | 2 |  | HM | H |  | 2 | -70 | 0 | 70 |  | 7.5YR 2/2 | [10 empty] | 578 | 20.0903 |  |  | 3.5842 |  |  |  | 13.0499 | 2.2 | 0.08 | 0.36764 | 21 | 77.5422 | [8 empty] | 170
335511 | 33551 | 1 |  | OFH | O |  |  | -10 | 0 | 10 |  | 10YR 3/3 | [10 empty] | 373 | 11.8 |  |  | 3.2375 |  |  |  | 6.69 | 2.74 | 1.47 | 0.25 | 25.45 | 43.8114 | [8 empty] | 133.3432
335711 | 33571 | 1 |  | HF | H |  | 1 | -60 | -40 | 20 |  | 10YR 2/1 | [10 empty] | 534.5789 | 19.0105 |  |  | 3.3868 |  |  |  | 24.4858 | 4.0263 | 0.88421 | 0.19421 | 40.1179 | 73.6996 | [8 empty] | 120
335712 | 33571 | 2 |  | HM | H |  | 2 | -40 | 0 | 40 |  | 10YR 2/1 | [10 empty] | 563.4737 | 12.0632 |  |  | 3.4012 |  |  |  | 37.7947 | 3.6679 | 0.182 | 0.14526 | 50.9274 | 81.3955 | [8 empty] | 150
336111 | 33611 | 1 |  | OFH | O |  |  | -12 | 0 | 12 |  | 7.5YR 2/2 | [10 empty] | 432 | 13.1 |  |  | 3.2375 |  |  |  | 9.88 | 2.64 | 2.06 | 0.21 | 31.49 | 46.9673 | [8 empty] | 116.4697
336312 | 33631 | 2 |  | HH | H |  | 2 | 20 | 50 | 30 |  | 10YR 2/1 | [10 empty] | 85 |  |  |  | 4.2 |  |  |  | 7 | 0.09 | 0.45 | 0.05 | 10.69 | 71.0009 | [8 empty] | 1000
336911 | 33691 | 1 |  | OF | O |  |  | -3 | 0 | 3 |  | 10YR 2/2 | [10 empty] | 469 | 14.7 |  |  | 3.2375 |  |  |  | 12.57 | 1.91 | 1.5 | 0.15 | 32.23 | 50.0465 | [8 empty] | 113.6658
337511 | 33751 | 1 |  | OF | O |  |  | -6 | 0 | 6 |  | 10YR 2/1 | [10 empty] | 407 | 19.8 |  |  | 3.512 |  |  |  | 20.26 | 4.07 | 1.85 | 0.14 | 33.91 | 77.6172 | [8 empty] | 125.2796
337711 | 33771 | 1 |  | OF | O |  |  | -2 | 0 | 2 |  | 10YR 2/2 | [10 empty] | 346 | 17 |  |  | 3.6035 |  |  |  | 14.62 | 3.99 | 2.09 | 0.2 | 27.64 | 75.6151 | [8 empty] | 151.9989
352341 | 35234 | 1 |  | OF | O |  |  | -6 | 0 | 6 |  | 10YR 2/1 | [10 empty] | 371 | 11 |  |  | 3.146 |  |  |  | 6.79 | 1.48 | 1.7 | 0.2 | 22.67 | 44.861 | [8 empty] | 135.652
352711 | 35271 | 1 |  | HM | H |  |  | -11 | 0 | 11 |  | 10YR 2/1 | [10 empty] | 283 | 11.1 |  |  | 3.4205 |  |  |  | 6.04 | 2.29 | 0.95 | 0.18 | 24.36 | 38.8342 | [8 empty] | 164.0372
352941 | 35294 | 1 |  | HF | H |  | 1 | -35 | -25 | 10 |  | 10YR 5/3 | [10 empty] | 439 | 13.7 |  |  | 3.4205 |  |  |  | 15.12 | 3.19 | 1.49 | 0.19 | 34.09 | 58.6389 | [8 empty] | 113.2675
352942 | 35294 | 2 |  | HM | H |  | 2 | -25 | 0 | 25 |  | 10YR 2/1 | [10 empty] | 452.17 | 15.344 |  |  | 3.5573 |  |  |  | 9.6768 | 1.7545 | 0.298 | 0.1634 | 25.5675 | 48.6703 | [8 empty] | 190
353311 | 35331 | 1 |  | OF | O |  |  | -7 | 0 | 7 |  | 10YR 2/1 | [10 empty] | 429 | 13.3 |  |  | 3.2375 |  |  |  | 14.12 | 3.08 | 2.51 | 0.16 | 32.57 | 61.0071 | [8 empty] | 118.774
353511 | 35351 | 1 |  | OF | O |  |  | -5 | 0 | 5 |  | 10YR 2/1 | [10 empty] | 382 | 13.7 |  |  | 3.7865 |  |  |  | 20.41 | 4.24 | 2.28 | 0.23 | 32.73 | 82.982 | [8 empty] | 133.2329
353721 | 35372 | 1 |  | OF | O |  |  | -10 | 0 | 10 |  | 10YR 2/1 | [10 empty] | 426 | 12.8 |  |  | 3.4205 |  |  |  | 12.82 | 3.6 | 2.37 | 0.19 | 33.78 | 56.1871 | [8 empty] | 118.4628
353931 | 35393 | 1 |  | OH | O |  |  | -6 | 0 | 6 |  | 10YR 2/1 | [10 empty] | 261 | 13 |  |  | 3.695 |  |  |  | 16.77 | 4.12 | 1.07 | 0.24 | 28.52 | 77.8401 | [8 empty] | 175.0404
354111 | 35411 | 1 |  | OF | O |  |  | -3 | 0 | 3 |  | 10YR 2/1 | [10 empty] | 377 | 11 |  |  | 3.2375 |  |  |  | 8.23 | 1.45 | 1.58 | 0.19 | 25.95 | 44.1233 | [8 empty] | 138.1219
354911 | 35491 | 1 |  | OFH | O |  |  | -7 | 0 | 7 |  | 10YR 2/2 | [10 empty] | 445 | 11.6 |  |  | 3.2375 |  |  |  | 12.48 | 2.74 | 2.09 | 0.23 | 30.14 | 58.1951 | [8 empty] | 114.6728
355111 | 35511 | 1 |  | OFH | O |  |  | -6 | 0 | 6 |  | 10YR 2/1 | [10 empty] | 333 | 17 |  |  | 3.695 |  |  |  | 14.27 | 3.35 | 1.53 | 0.31 | 27.09 | 71.8346 | [8 empty] | 147.7547
355311 | 35531 | 1 |  | OFH | O |  |  | -11 | 0 | 11 |  | 10YR 3/1 | [10 empty] | 305 | 11.3 |  |  | 3.146 |  |  |  | 7.44 | 1.6 | 1.29 | 0.38 | 26.91 | 39.7993 | [8 empty] | 155.6524
355731 | 35573 | 1 |  | HF | H |  | 1 | -65 | -60 | 5 |  | 5YR 2/1 | [10 empty] | 519.9884 | 11.8755 |  |  | 2.8247 |  |  |  | 7.3409 | 3.5867 | 2.0527 | 0.50016 | 33.3083 | 40.6009 | [8 empty] | 110
355732 | 35573 | 2 |  | HM | H |  | 2 | -60 | 0 | 60 |  | 7.5YR 3/2 | [10 empty] | 559.2046 | 18.5698 |  |  | 3.2981 |  |  |  | 3.1574 | 0.99377 | 0.17 | 0.27075 | 18.1903 | 25.3241 | [8 empty] | 150
355911 | 35591 | 1 |  | OFH | O |  |  | -5 | 0 | 5 |  | 10YR 2/1 | [10 empty] | 347 | 10.3 |  |  | 3.6035 |  |  |  | 11.43 | 2.73 | 1.7 | 0.12 | 25.28 | 63.212 | [8 empty] | 143.9956
356911 | 35691 | 1 |  | OH | O |  |  | -2 | 0 | 2 |  | 10YR 3/2 | [10 empty] | 262 | 12.5 |  |  | 3.9695 |  |  |  | 12.97 | 2.95 | 1.2 | 0.23 | 22.66 | 76.5666 | [8 empty] | 183.1454
357321 | 35732 | 1 |  | OF | O |  |  | -4 | 0 | 4 |  | 10YR 2/2 | [10 empty] | 458 | 17.2 |  |  | 3.6035 |  |  |  | 18.06 | 3.49 | 2.58 | 0.14 | 32.66 | 74.3111 | [8 empty] | 114.1907
357511 | 35751 | 1 |  | OF | O |  |  | -2 | 0 | 2 |  | 10YR 2/1 | [10 empty] | 260 | 10.95 |  |  | 3.6492 |  |  |  | 11.03 | 2.96 | 1.715 | 0.125 | 21.34 | 74.1303 | [8 empty] | 184.0037
357741 | 35774 | 1 |  | OF | O |  |  | -3 | 0 | 3 |  | 10YR 2/1 | [10 empty] | 363 | 14.7 |  |  | 3.7865 |  |  |  | 19.46 | 4.52 | 2.34 | 0.08 | 32.33 | 81.6579 | [8 empty] | 142.3602
357921 | 35792 | 1 |  | OF | O |  |  | -2 | 0 | 2 |  | 10YR 2/1 | [10 empty] | 414 | 16 |  |  | 3.4205 |  |  |  | 11.18 | 4.51 | 2.38 | 0.2 | 29.07 | 62.8483 | [8 empty] | 131.903
372541 | 37254 | 1 |  | OF | O |  |  | -6 | 0 | 6 |  | 10YR 2/1 | [10 empty] | 432 | 15.7 |  |  | 3.2375 |  |  |  | 10.73 | 1.82 | 1.55 | 0.2 | 30.6 | 46.732 | [8 empty] | 118.603
372741 | 37274 | 1 |  | OF | O |  |  | -6 | 0 | 6 |  | 10YR 2/1 | [10 empty] | 381 | 12.1 |  |  | 3.2375 |  |  |  | 11.68 | 2.78 | 1.86 | 0.24 | 27.36 | 60.5263 | [8 empty] | 132.6731
372911 | 37291 | 1 |  | HF | H |  | 1 | -80 | -70 | 10 |  | 10YR 3/3 | [10 empty] | 530.65 | 17.6956 |  |  | 2.9085 |  |  |  | 7.6846 | 3.2897 | 1.315 | 0.41069 | 30.6303 | 37.8084 | [8 empty] | 120
372912 | 37291 | 2 |  | HM | H |  | 2 | -70 | -45 | 25 |  | 10YR 2/2 | [10 empty] | 561.5901 | 19.1235 |  |  | 3.2248 |  |  |  | 7.0628 | 2.0603 | 0.23341 | 0.26639 | 26.643 | 36.0589 | [8 empty] | 140
372913 | 37291 | 3 |  | HH | H |  | 3 | -45 | 0 | 45 |  | 10YR 2/2 | [10 empty] | 575 | 20 |  |  | 3.8573 |  |  |  | 6.5757 | 2 | 0.05 | 0.18 | 18.6686 | 32.5598 | [8 empty] | 140
373111 | 37311 | 1 |  | HF | H |  | 1 | -40 | -20 | 20 |  | 10YR 3/2 | [10 empty] | 484.1579 | 18.9684 |  |  | 3.3995 |  |  |  | 5.4826 | 2.0747 | 0.73737 | 0.28105 | 26.1495 | 31.7517 | [8 empty] | 102.21
373112 | 37311 | 2 |  | HM | H |  | 2 | -20 | 0 | 20 |  | 10YR 3/2 | [10 empty] | 299 | 11.4 |  |  | 3.8 |  |  |  | 1.8 | 0.5 | 0.1 | 0.13789 | 16.99 | 14.6557 | [8 empty] | 220
373331 | 37333 | 1 |  | OF | O |  |  | -7 | 0 | 7 |  | 10YR 2/1 | [10 empty] | 488 | 15.1 |  |  | 3.329 |  |  |  | 14.92 | 3.92 | 1.72 | 0.22 | 32.78 | 63.3923 | [8 empty] | 104.3418
373711 | 37371 | 1 |  | OF | O |  |  | -4 | 0 | 4 |  | 10YR 2/1 | [10 empty] | 376 | 11.5 |  |  | 3.329 |  |  |  | 13.77 | 1.82 | 1.5 | 0.1 | 26.65 | 64.5028 | [8 empty] | 136.286
373911 | 37391 | 1 |  | OF | O |  |  | -3 | 0 | 3 |  | 10YR 2/1 | [10 empty] | 345 | 12.8 |  |  | 3.329 |  |  |  | 10.03 | 1.92 | 1.49 | 0.16 | 22.23 | 61.1786 | [8 empty] | 148.0564
374141 | 37414 | 1 |  | OH | O |  |  | -6 | 0 | 6 |  | 10YR 2/1 | [10 empty] | 278 | 13.9 |  |  | 3.7865 |  |  |  | 18.36 | 2.76 | 1.26 | 0.16 | 29.37 | 76.745 | [8 empty] | 167.9731
374511 | 37451 | 1 |  | OFH | O |  |  | -5 | 0 | 5 |  | 7.5YR 2/2 | [10 empty] | 430 | 12.5 |  |  | 3.329 |  |  |  | 11.18 | 1.88 | 1.6 | 0.26 | 27.12 | 55.0147 | [8 empty] | 119.9761
374721 | 37472 | 1 |  | OFH | O |  |  | -5 | 0 | 5 |  | 10YR 2/2 | [10 empty] | 392 | 10.2 |  |  | 3.329 |  |  |  | 11.03 | 2.04 | 1.69 | 0.16 | 24.59 | 60.6751 | [8 empty] | 130.3387
374911 | 37491 | 1 |  | OFH | O |  |  | -3 | 0 | 3 |  | 10YR 2/2 | [10 empty] | 373 | 15.3 |  |  | 3.7865 |  |  |  | 17.96 | 4.58 | 1.77 | 0.08 | 27.85 | 87.5763 | [8 empty] | 139.3166
375311 | 37531 | 1 |  | OFH | O |  |  | -10 | 0 | 10 |  | 10YR 2/1 | [10 empty] | 214 | 7.7 |  |  | 3.329 |  |  |  | 4.35 | 0.82 | 0.67 | 0.17 | 17.11 | 35.1257 | [8 empty] | 195.5707
375511 | 37551 | 1 |  | HF | H |  |  | -10 | 0 | 10 |  | 10YR 2/1 | [10 empty] | 400 | 14.1 |  |  | 3.6035 |  |  |  | 16.17 | 3.55 | 2.4 | 0.25 | 32.77 | 68.2637 | [8 empty] | 125.516
375911 | 37591 | 1 |  | OFH | O |  |  | -10 | 0 | 10 |  | 10YR 2/2 | [10 empty] | 366 | 15 |  |  | 4.061 |  |  |  | 28.64 | 4.85 | 2.48 | 0.14 | 38.83 | 92.9951 | [8 empty] | 135.4651
376711 | 37671 | 1 |  | OF | O |  |  | -3 | 0 | 3 |  | 10YR 2/1 | [10 empty] | 352 | 14.8 |  |  | 3.7865 |  |  |  | 20.11 | 2.67 | 2.11 | 0.12 | 31.09 | 80.4439 | [8 empty] | 145.8066
376911 | 37691 | 1 |  | OF | O |  |  | -10 | 0 | 10 |  | 10YR 2/1 | [10 empty] | 459 | 14.6 |  |  | 3.4205 |  |  |  | 13.37 | 13.98 | 2.07 | 0.28 | 39.35 | 75.4765 | [8 empty] | 110.1064
377111 | 37711 | 1 |  | OF | O |  |  | -2 | 0 | 2 |  | 10YR 2/1 | [10 empty] | 330 | 13.1 |  |  | 3.9695 |  |  |  | 18.21 | 3.35 | 1.54 | 0.14 | 26.9 | 86.3941 | [8 empty] | 157.3016
377511 | 37751 | 1 |  | HH | H |  |  | -80 | 0 | 80 |  | 10YR 2/1 | [10 empty] | 322.7105 | 14.8974 |  |  | 4.8695 |  |  |  | 48 | 7.6727 | 0.05 | 0.18312 | 59.1844 | 100 | [8 empty] | 147.3234
377721 | 37772 | 1 |  | OF | O |  |  | -2 | 0 | 2 |  | 10YR 2/2 | [10 empty] | 406 | 16 |  |  | 4.1525 |  |  |  | 24.7 | 6.76 | 2.24 | 0.22 | 37.65 | 90.093 | [8 empty] | 134.0884
391911 | 39191 | 1 |  | HM | H |  |  | -11 | 0 | 11 |  | 10YR 2/1 | [10 empty] | 444 | 16.5 |  |  | 3.9695 |  |  |  | 35.88 | 11.27 | 1.5 | 0.41 | 53.76 | 91.2574 | [8 empty] | 113.5949
392111 | 39211 | 1 |  | HM | H |  |  | -40 | 0 | 40 |  | 10YR 2/1 | [10 empty] | 532.3158 | 17.7263 |  |  | 3.6961 |  |  |  | 15.0105 | 2.01 | 0.33526 | 0.18579 | 31.9416 | 54.5959 | [8 empty] | 91.5895
392511 | 39251 | 1 |  | OF | O |  |  | -7 | 0 | 7 |  | 10YR 2/1 | [10 empty] | 367 | 12 |  |  | 3.4205 |  |  |  | 15.37 | 2.61 | 1.46 | 0.22 | 35.86 | 54.8243 | [8 empty] | 136.2566
392731 | 39273 | 1 |  | OF | O |  |  | -7 | 0 | 7 |  | 10YR 2/1 | [10 empty] | 373 | 12.7 |  |  | 3.4205 |  |  |  | 13.67 | 3.44 | 2.43 | 0.18 | 29.02 | 67.9531 | [8 empty] | 134.4404
392941 | 39294 | 1 |  | HF | H |  | 1 | -40 | -30 | 10 |  | 10YR 4/3 | [10 empty] | 508 | 18.7947 |  |  | 3.2929 |  |  |  | 10.58 | 4.6 | 1.75 | 0.26763 | 36.1 | 43.9818 | [8 empty] | 120
392942 | 39294 | 2 |  | HM | H |  | 2 | -30 | -10 | 20 |  | 10YR 3/2 | [10 empty] | 400.3158 | 14.5158 |  |  | 3.5746 |  |  |  | 4.2358 | 1.5384 | 0.56263 | 0.17211 | 19.96 | 27.0982 | [8 empty] | 160
392943 | 39294 | 3 |  | HH | H |  | 3 | -10 | 0 | 10 |  | 10YR 2/2 | [10 empty] | 248.7368 | 10.2368 |  |  | 3.8563 |  |  |  | 2 | 0.7 | 0.05 | 0.076579 | 8 | 10.2146 | [8 empty] | 210
393111 | 39311 | 1 |  | OF | O |  |  | -8 | 0 | 8 |  | 10YR 2/1 | [10 empty] | 390 | 12.3 |  |  | 3.2375 |  |  |  | 7.63 | 2.26 | 1.86 | 0.19 | 24.54 | 48.6553 | [8 empty] | 128.9916
393531 | 39353 | 1 |  | OF | O |  |  | -3 | 0 | 3 |  | 10YR 2/1 | [10 empty] | 444 | 12.6 |  |  | 3.2375 |  |  |  | 13.17 | 2.8 | 2.43 | 0.23 | 28.83 | 64.6202 | [8 empty] | 119.801
394111 | 39411 | 1 |  | HF | H |  | 1 | -52 | -35 | 17 |  | 10YR 5/3 | [10 empty] | 329.9421 | 9.1008 |  |  | 3.3685 |  |  |  | 6.3404 | 2.6929 | 0.78139 | 0.22976 | 24.2107 | 35.9572 | [8 empty] | 145.0136
394112 | 39411 | 2 |  | HM | H |  | 2 | -35 | -20 | 15 |  | 10YR 3/1 | [10 empty] | 157.6474 | 5.0503 |  |  | 3.7692 |  |  |  | 2.6368 | 0.98929 | 0.13213 | 0.16492 | 13.5252 | 27.5081 | [8 empty] | 250
394113 | 39411 | 3 |  | HH | H |  | 3 | -20 | 0 | 20 |  | 10YR 4/2 | [10 empty] | 110 | 3.6 |  |  | 4.2074 |  |  |  | 2 | 0.8 | 0.05 | 0.094 | 11 | 18.2668 | [8 empty] | 320
395311 | 39531 | 1 |  | OFH | O |  |  | -4 | 0 | 4 |  | 7.5YR 3/1 | [10 empty] | 419 | 13.5 |  |  | 3.512 |  |  |  | 19.26 | 4 | 2.14 | 0.25 | 33.45 | 76.6816 | [8 empty] | 124.1585
395511 | 39551 | 1 |  | OFH | O |  |  | -3 | 0 | 3 |  | 10YR 2/1 | [10 empty] | 371 | 15.7 |  |  | 3.878 |  |  |  | 21.91 | 4.88 | 1.85 | 0.09 | 33.45 | 85.8894 | [8 empty] | 139.9187
395711 | 39571 | 1 |  | HM | H |  | 1 | -50 | -40 | 10 |  | 5YR 2/1 | [10 empty] | 322.1579 | 19.3 |  |  | 4.2729 |  |  |  | 19.8032 | 2.5082 | 0.65684 | 0.33237 | 30.7453 | 75.1415 | [8 empty] | 147.7073
395712 | 39571 | 2 |  | HH | H |  | 2 | -40 | 0 | 40 |  | 7.5YR 3/1 | [10 empty] | 133 | 7 |  |  | 4.5378 |  |  |  | 12.8 | 1.9 | 0.09 | 0.24158 | 17.08 | 87.5878 | [8 empty] | 310
396111 | 39611 | 1 |  | OFH | O |  |  | -5 | 0 | 5 |  | 10YR 2/2 | [10 empty] | 337 | 13.5 |  |  | 3.695 |  |  |  | 18.01 | 4.06 | 2.21 | 0.15 | 31.71 | 77.0419 | [8 empty] | 147.2707
396911 | 39691 | 1 |  | OF | O |  |  | -1 | 0 | 1 |  | 10YR 2/1 | [10 empty] | 369 | 17.3 |  |  | 3.7865 |  |  |  | 20.56 | 3.9 | 1.45 | 0.16 | 30.51 | 85.4474 | [8 empty] | 157.5908
397111 | 39711 | 1 |  | OH | O |  |  | -2 | 0 | 2 |  | 10YR 2/2 | [10 empty] | 397 | 18.6 |  |  | 3.6492 |  |  |  | 16.145 | 3.37 | 1.465 | 0.135 | 27.675 | 76.3016 | [8 empty] | 136.5991
397511 | 39751 | 1 |  | OF | O |  |  | -4 | 0 | 4 |  | 10YR 2/2 | [10 empty] | 456 | 15.8 |  |  | 3.2375 |  |  |  | 12.87 | 3.59 | 2.71 | 0.17 | 30.44 | 63.5348 | [8 empty] | 114.6808
397721 | 39772 | 1 |  | HM | H |  | 1 | -80 | -60 | 20 |  | 10YR 2/2 | [10 empty] | 548.2105 | 15.6784 |  |  | 2.9484 |  |  |  | 12.0567 | 3.0991 | 0.90879 | 0.27869 | 31.4343 | 51.516 | [8 empty] | 120
397722 | 39772 | 2 |  | HH | H |  | 2 | -60 | 0 | 60 |  | 10YR 2/2 | [10 empty] | 557 | 10 |  |  | 3.3562 |  |  |  | 10.4452 | 1.4485 | 0.09 | 0.091823 | 22.3378 | 49.9408 | [8 empty] | 140
397911 | 39791 | 1 |  | OH | O |  |  | -2 | 0 | 2 |  | 10YR 2/2 | [10 empty] | 182 | 9.4 |  |  | 4.1525 |  |  |  | 8.93 | 2.73 | 1.15 | 0.05 | 16.81 | 76.5021 | [8 empty] | 223.9513
398141 | 39814 | 1 |  | OF | O |  |  | -2 | 0 | 2 |  | 10YR 2/2 | [10 empty] | 378 | 8.3 |  |  | 3.4205 |  |  |  | 6.34 | 1.24 | 1.38 | 0.18 | 17.15 | 53.2945 | [8 empty] | 142.0919
411921 | 41192 | 1 |  | HM | H |  |  | -10 | 0 | 10 |  | 10YR 2/1 | [10 empty] | 442 | 15.5 |  |  | 3.146 |  |  |  | 5.29 | 2.62 | 1.91 | 0.31 | 37.53 | 26.9917 | [8 empty] | 114.3333
412111 | 41211 | 1 |  | HM | H |  | 1 | -80 | -68 | 12 |  | 10YR 3/1 | [10 empty] | 534.9934 | 23.9095 |  |  | 3.2416 |  |  |  | 14.184 | 4.0152 | 1.5179 | 0.17262 | 37.4865 | 50.8641 | [8 empty] | 100
412112 | 41211 | 2 |  | HH | H |  | 2 | -68 | 0 | 68 |  | 10YR 2/1 | [10 empty] | 574.8618 | 16.4989 |  |  | 3.2732 |  |  |  | 4.6 | 1.5 | 0.25655 | 0.21839 | 20.9997 | 18.9404 | [8 empty] | 140
413121 | 41312 | 1 |  | HF | H |  | 1 | -90 | -77 | 13 |  | 10YR 5/3 | [10 empty] | 531.1775 | 13.7773 |  |  | 2.8517 |  |  |  | 5.9761 | 3.6771 | 1.95 | 0.35677 | 32.3135 | 36.1546 | [8 empty] | 100
413122 | 41312 | 2 |  | HM | H |  | 2 | -77 | -47 | 30 |  | 10YR 4/3 | [10 empty] | 550.241 | 15.4332 |  |  | 2.9633 |  |  |  | 2.4686 | 1.0822 | 0.13853 | 0.24427 | 22.0293 | 18.7947 | [8 empty] | 120
413123 | 41312 | 3 |  | HH | H |  | 3 | -47 | 0 | 47 |  | 10YR 3/2 | [10 empty] | 584.3779 | 18.3983 |  |  | 3.1631 |  |  |  | 2.7 | 0.9 | 0.1 | 0.042819 | 10 | 16 | [8 empty] | 130
413331 | 41333 | 1 |  | OF | O |  |  | -4 | 0 | 4 |  | 10YR 2/1 | [10 empty] | 231 | 7.3 |  |  | 3.512 |  |  |  | 7.34 | 2.32 | 1.05 | 0.08 | 18.98 | 56.8493 | [8 empty] | 190.8492
413511 | 41351 | 1 |  | OF | O |  |  | -6 | 0 | 6 |  | 10YR 2/1 | [10 empty] | 448 | 20.1 |  |  | 3.695 |  |  |  | 21.06 | 4.17 | 1.46 | 0.18 | 39.77 | 67.5635 | [8 empty] | 114.5298
413741 | 41374 | 1 |  | OF | O |  |  | -2 | 0 | 2 |  | 10YR 2/1 | [10 empty] | 424 | 16.5 |  |  | 3.329 |  |  |  | 13.92 | 3.51 | 2.86 | 0.34 | 31.23 | 66.0583 | [8 empty] | 129.2299
413911 | 41391 | 1 |  | OF | O |  |  | -10 | 0 | 10 |  | 10YR 2/1 | [10 empty] | 471 | 14.1 |  |  | 3.146 |  |  |  | 12.82 | 3.63 | 1.74 | 0.22 | 33.11 | 55.6025 | [8 empty] | 107.2159
414111 | 41411 | 1 |  | OF | O |  |  | -3 | 0 | 3 |  | 10YR 2/1 | [10 empty] | 437.5 | 15.8 |  |  | 3.2375 |  |  |  | 9.48 | 1.735 | 1.515 | 0.205 | 25.435 | 50.8723 | [8 empty] | 121.4527
414711 | 41471 | 1 |  | OFH | O |  |  | -5 | 0 | 5 |  | 10YR 2/2 | [10 empty] | 406 | 14.3 |  |  | 3.695 |  |  |  | 24 | 3.1 | 1.94 | 0.24 | 35.25 | 83.0638 | [8 empty] | 126.4084
414911 | 41491 | 1 |  | OFH | O |  |  | -5 | 0 | 5 |  | 7.5YR 2/2 | [10 empty] | 294 | 10.3 |  |  | 3.695 |  |  |  | 15.82 | 2.18 | 1.69 | 0.14 | 24.97 | 79.4153 | [8 empty] | 162.5591
415121 | 41512 | 1 |  | OFH | O |  |  | -10 | 0 | 10 |  | 7.5YR 2/2 | [10 empty] | 436 | 17.8 |  |  | 3.7865 |  |  |  | 25.5 | 4.48 | 1.98 | 0.15 | 37.89 | 84.7453 | [8 empty] | 115.8641
415311 | 41531 | 1 |  | OFH | O |  |  | -1 | 0 | 1 |  | 10YR 2/2 | [10 empty] | 278 | 9.2 |  |  | 4.1525 |  |  |  | 13.62 | 3.77 | 2.17 | 0.13 | 22.27 | 88.4149 | [8 empty] | 189.3064
415511 | 41551 | 1 |  | OFH | O |  |  | -5 | 0 | 5 |  | 10YR 2/2 | [10 empty] | 417 | 12.9 |  |  | 3.4205 |  |  |  | 6.54 | 1.49 | 1.75 | 0.19 | 25.37 | 39.2984 | [8 empty] | 123.4143
415711 | 41571 | 1 |  | OFH | O |  |  | -5 | 0 | 5 |  | 10YR 3/3 | [10 empty] | 373 | 17.8 |  |  | 3.6035 |  |  |  | 18.41 | 2.85 | 1.39 | 0.11 | 28.59 | 79.6083 | [8 empty] | 135.9032
416111 | 41611 | 1 |  | OFH | O |  |  | -5 | 0 | 5 |  | 10YR 2/2 | [10 empty] | 343 | 12.9 |  |  | 3.4205 |  |  |  | 12.82 | 3.17 | 1.44 | 0.12 | 26.72 | 65.6811 | [8 empty] | 145.2942
416531 | 41653 | 1 |  | OFH | O |  |  | -5 | 0 | 5 |  | 10YR 2/2 | [10 empty] | 381 | 12 |  |  | 3.4205 |  |  |  | 12.57 | 2.86 | 2 | 0.12 | 27.11 | 64.7363 | [8 empty] | 133.5265
416741 | 41674 | 1 |  | OFH | O |  |  | -6 | 0 | 6 |  | 10YR 2/2 | [10 empty] | 366 | 17.6 |  |  | 3.329 |  |  |  | 9.78 | 3.71 | 1.95 | 0.18 | 25.62 | 60.968 | [8 empty] | 137.1717
417111 | 41711 | 1 |  | OFH | O |  |  | -5 | 0 | 5 |  | 10YR 2/2 | [10 empty] | 295 | 9.5 |  |  | 3.512 |  |  |  | 10.93 | 2.19 | 0.99 | 0.11 | 21.34 | 66.6354 | [8 empty] | 162.1788
417331 | 41733 | 1 |  | OFH | O |  |  | -5 | 0 | 5 |  | 10YR 2/2 | [10 empty] | 395 | 17.15 |  |  | 3.4205 |  |  |  | 11.725 | 4.46 | 2.34 | 0.18 | 30.805 | 60.6645 | [8 empty] | 129.4848
417511 | 41751 | 1 |  | HF | H |  | 1 | -24 | -14 | 10 |  | 10YR 2/1 | [10 empty] | 308 | 12.9 |  |  | 3.4205 |  |  |  | 7.68 | 2.07 | 1.38 | 0.2 | 26.13 | 43.3601 | [8 empty] | 153.2955
417512 | 41751 | 2 |  | HH | H |  | 2 | -14 | 0 | 14 |  | 10YR 2/1 | [10 empty] | 470 | 21.18 |  |  | 3.5303 |  |  |  | 2.712 | 0.81 | 0.444 | 0.068 | 22.554 | 18.5418 | [8 empty] | 200
417711 | 41771 | 1 |  | OF | O |  |  | -2 | 0 | 2 |  | 10YR 3/2 | [10 empty] | 172 | 9.4 |  |  | 3.6035 |  |  |  | 3.21 | 1.24 | 0.9 | 0.15 | 17.4 | 31.6092 | [8 empty] | 230.2806
417911 | 41791 | 1 |  | OF | O |  |  | -3 | 0 | 3 |  | 10YR 2/2 | [10 empty] | 314.5 | 14.4 |  |  | 3.9238 |  |  |  | 21.505 | 4.08 | 1.64 | 0.145 | 31.555 | 86.6724 | [8 empty] | 158.4231
431911 | 43191 | 1 |  | OF | O |  |  | -4 | 0 | 4 |  | 10YR 2/1 | [10 empty] | 469 | 14.1 |  |  | 3.329 |  |  |  | 12.18 | 3.63 | 3.12 | 0.26 | 30.99 | 61.9232 | [8 empty] | 111.5325
432531 | 43253 | 1 |  | OF | O |  |  | -8 | 0 | 8 |  | 10YR 2/1 | [10 empty] | 397 | 17 |  |  | 3.695 |  |  |  | 5.69 | 2.48 | 1.57 | 0.27 | 30.11 | 33.2448 | [8 empty] | 126.9991
432911 | 43291 | 1 |  | HM | H |  | 1 | -90 | -80 | 10 |  | 10YR 3/2 | [10 empty] | 510.9328 | 23.7503 |  |  | 3.3894 |  |  |  | 10.799 | 3.1078 | 0.83907 | 0.18503 | 36.0985 | 42.8762 | [8 empty] | 100
432912 | 43291 | 2 |  | HH | H |  | 2 | -80 | 0 | 80 |  | 10YR 2/1 | [10 empty] | 592.0787 | 30.1893 |  |  | 4.0828 |  |  |  | 10.9944 | 2.4906 | 0.07 | 0.2519 | 14.3229 | 66.4659 | [8 empty] | 150
433111 | 43311 | 1 |  | HF | H |  | 1 | -90 | -82 | 8 |  | 10YR 5/3 | [10 empty] | 536.2 | 18.618 |  |  | 2.9784 |  |  |  | 8.2176 | 3.2804 | 1.6683 | 0.19307 | 31.3808 | 37.1126 | [8 empty] | 100
433112 | 43311 | 2 |  | HM | H |  | 2 | -82 | -59 | 23 |  | 10YR 3/2 | [10 empty] | 579.5695 | 20.3132 |  |  | 3.2753 |  |  |  | 5.7617 | 2.1445 | 0.48832 | 0.204 | 24.5612 | 34.436 | [8 empty] | 120
433113 | 43311 | 3 |  | HH | H |  | 3 | -59 | 0 | 59 |  | 10YR 2/2 | [10 empty] | 600 | 23 |  |  | 4.0605 |  |  |  | 4 | 0.7 | 0.07 | 0.23292 | 6.5221 | 27.3562 | [8 empty] | 130
433331 | 43333 | 1 |  | OF | O |  |  | -4 | 0 | 4 |  | 10YR 2/1 | [10 empty] | 452 | 15 |  |  | 3.146 |  |  |  | 8.38 | 2.47 | 2.11 | 0.21 | 28.67 | 45.9365 | [8 empty] | 115.6676
433511 | 43351 | 1 |  | OF | O |  |  | -4 | 0 | 4 |  | 10YR 2/1 | [10 empty] | 424 | 11.5 |  |  | 3.329 |  |  |  | 17.12 | 3.59 | 1.46 | 0.14 | 33.51 | 66.5771 | [8 empty] | 122.8299
433711 | 43371 | 1 |  | OF | O |  |  | -6 | 0 | 6 |  | 10YR 2/1 | [10 empty] | 448 | 11.5 |  |  | 3.0545 |  |  |  | 10.73 | 2.05 | 2.2 | 0.23 | 26.41 | 57.5918 | [8 empty] | 114.5298
434111 | 43411 | 1 |  | OF | O |  |  | -6 | 0 | 6 |  | 10YR 2/1 | [10 empty] | 477 | 13.1 |  |  | 3.146 |  |  |  | 10.53 | 2.56 | 2.58 | 0.22 | 29.89 | 53.1616 | [8 empty] | 107.5048
434311 | 43431 | 1 |  | OF | O |  |  | -8 | 0 | 8 |  | 10YR 2/1 | [10 empty] | 418.5 | 13.4 |  |  | 3.5577 |  |  |  | 23.85 | 3.51 | 1.92 | 0.14 | 35.8 | 81.9041 | [8 empty] | 121.0922
434511 | 43451 | 1 |  | OFH | O |  |  | -7 | 0 | 7 |  | 10YR 2/2 | [10 empty] | 428 | 10.3 |  |  | 3.146 |  |  |  | 7.535 | 1.79 | 1.83 | 0.225 | 24.98 | 45.5544 | [8 empty] | 119.0353
434711 | 43471 | 1 |  | OFH | O |  |  | -3 | 0 | 3 |  | 2.5Y 6/2 | [10 empty] | 318 | 8.6 |  |  | 3.4205 |  |  |  | 10.23 | 1.67 | 0.96 | 0.15 | 20.66 | 62.9719 | [8 empty] | 157.1836
435111 | 43511 | 1 |  | OFH | O |  |  | -10 | 0 | 10 |  | 10YR 2/2 | [10 empty] | 407 | 11.7 |  |  | 3.4205 |  |  |  | 13.12 | 2.59 | 1.99 | 0.22 | 29.42 | 60.9109 | [8 empty] | 123.5729
435311 | 43531 | 1 |  | OFH | O |  |  | -5 | 0 | 5 |  | 10YR 2/2 | [10 empty] | 373 | 13.7 |  |  | 3.878 |  |  |  | 20.41 | 2.99 | 1.91 | 0.17 | 29.27 | 87.0516 | [8 empty] | 135.9032
436111 | 43611 | 1 |  | OFH | O |  |  | -5 | 0 | 5 |  | 10YR 2/2 | [10 empty] | 433 | 15.8 |  |  | 3.7865 |  |  |  | 27.35 | 5.33 | 3.09 | 0.17 | 41.59 | 86.415 | [8 empty] | 119.1974
436511 | 43651 | 1 |  | OFH | O |  |  | -5 | 0 | 5 |  | 10YR 2/2 | [10 empty] | 246 | 12.8 |  |  | 4.061 |  |  |  | 10.48 | 3.03 | 1.51 | 0.12 | 18.48 | 81.9264 | [8 empty] | 182.5229
436721 | 43672 | 1 |  | OFH | O |  |  | -5 | 0 | 5 |  | 10YR 2/2 | [10 empty] | 273 | 9.3 |  |  | 3.512 |  |  |  | 7.88 | 1.27 | 1.35 | 0.13 | 18.44 | 57.6464 | [8 empty] | 170.8592
436911 | 43691 | 1 |  | OFH | O |  |  | -6 | 0 | 6 |  | 10YR 2/2 | [10 empty] | 477 | 28.5 |  |  | 3.0545 |  |  |  | 6.74 | 3.33 | 1.9 | 0.12 | 23.39 | 51.6888 | [8 empty] | 107.5048
437321 | 43732 | 1 |  | OFH | O |  |  | -4 | 0 | 4 |  | 10YR 2/1 | [10 empty] | 450 | 19.6 |  |  | 3.695 |  |  |  | 17.27 | 7.26 | 2.84 | 0.14 | 35.71 | 77.0372 | [8 empty] | 116.1643
437711 | 43771 | 1 |  | OFH | O |  |  | -4 | 0 | 4 |  | 10YR 2/2 | [10 empty] | 260 | 9 |  |  | 3.6035 |  |  |  | 10.53 | 1.58 | 1.49 | 0.11 | 21.57 | 63.5605 | [8 empty] | 177.6037
437911 | 43791 | 1 |  | OFH | O |  |  | -3 | 0 | 3 |  | 10YR 2/2 | [10 empty] | 404 | 11.5 |  |  | 3.512 |  |  |  | 14.07 | 4.64 | 2.66 | 0.13 | 29.19 | 73.6554 | [8 empty] | 130.3749
438111 | 43811 | 1 |  | HF | H |  | 1 | -80 | -70 | 10 |  | 7.5YR 5/4 | [10 empty] | 557.0716 | 16.5879 |  |  | 3.0751 |  |  |  | 14.1453 | 3.3784 | 1.6377 | 0.20619 | 31.5244 | 60.751 | [8 empty] | 100
438112 | 43811 | 2 |  | HM | H |  | 2 | -70 | 0 | 70 |  | 10YR 2/1 | [10 empty] | 595 | 14.6526 |  |  | 3.3053 |  |  |  | 9.0135 | 1.2 | 0.08 | 0.15672 | 20.0159 | 47.4344 | [8 empty] | 150
438311 | 43831 | 1 |  | OFH | O |  |  | -3 | 0 | 3 |  | 10YR 2/1 | [10 empty] | 343 | 11.4 |  |  | 3.4205 |  |  |  | 10.33 | 1.83 | 1.85 | 0.19 | 22.63 | 62.7486 | [8 empty] | 148.7075
451921 | 45192 | 1 |  | OFH | O |  |  | -4 | 0 | 4 |  | 10YR 2/1 | [10 empty] | 403 | 13.8 |  |  | 3.695 |  |  |  | 19.31 | 4.78 | 3.17 | 0.21 | 33.31 | 82.4677 | [8 empty] | 128.5191
452111 | 45211 | 1 |  | OFH | O |  |  | -10 | 0 | 10 |  | 10YR 2/1 | [10 empty] | 423 | 18.5 |  |  | 3.6035 |  |  |  | 15.82 | 4.29 | 2.27 | 0.21 | 34.19 | 66.072 | [8 empty] | 119.2543
452311 | 45231 | 1 |  | OFH | O |  |  | -5 | 0 | 5 |  | 10YR 2/1 | [10 empty] | 426 | 16.4 |  |  | 3.7865 |  |  |  | 22.16 | 4.75 | 3.17 | 0.25 | 36.28 | 83.5998 | [8 empty] | 121.0228
452511 | 45251 | 1 |  | OF | O |  |  | -2 | 0 | 2 |  | 10YR 2/1 | [10 empty] | 420 | 11.9 |  |  | 3.2375 |  |  |  | 10.78 | 2.14 | 1.52 | 0.19 | 27.13 | 53.9255 | [8 empty] | 130.2915
452711 | 45271 | 1 |  | OFH | O |  |  | -10 | 0 | 10 |  | 10YR 2/1 | [10 empty] | 433 | 17.2 |  |  | 3.695 |  |  |  | 26.7 | 6.04 | 3.04 | 0.19 | 42.04 | 85.5614 | [8 empty] | 116.6374
452911 | 45291 | 1 |  | HF | H |  | 1 | -80 | -65 | 15 |  | 7.5YR 3/4 | [10 empty] | 533.1776 | 12.8628 |  |  | 2.7942 |  |  |  | 6.8937 | 3.7705 | 1.4222 | 0.26262 | 32.4882 | 37.5247 | [8 empty] | 91.0883
452912 | 45291 | 2 |  | HM | H |  | 2 | -65 | -40 | 25 |  | 7.5YR 2/3 | [10 empty] | 519.3355 | 9.6331 |  |  | 2.9323 |  |  |  | 4.7208 | 3.7319 | 0.09 | 0.23585 | 31.8956 | 27.4541 | [8 empty] | 110
452913 | 45291 | 3 |  | HH | H |  | 3 | -40 | 0 | 40 |  | 7.5YR 4/6 | [10 empty] | 496.8421 | 8.3 |  |  | 3.1568 |  |  |  | 4 | 3.669 | 0.08 | 0.19236 | 30.9325 | 11.0893 | [8 empty] | 120
453131 | 45313 | 1 |  | OFH | O |  |  | -5 | 0 | 5 |  | 10YR 2/1 | [10 empty] | 449 | 13.4 |  |  | 3.2375 |  |  |  | 11.33 | 2.32 | 2.05 | 0.21 | 28.11 | 56.5991 | [8 empty] | 115.1334
453311 | 45331 | 1 |  | OF | O |  |  | -10 | 0 | 10 |  | 10YR 3/2 | [10 empty] | 471 | 15.2 |  |  | 3.2375 |  |  |  | 18.86 | 5 | 1.87 | 0.27 | 39 | 66.6667 | [8 empty] | 107.2159
453511 | 45351 | 1 |  | OF | O |  |  | -2 | 0 | 2 |  | 10YR 2/1 | [10 empty] | 441 | 13.8 |  |  | 3.2375 |  |  |  | 18.71 | 3.82 | 1.92 | 0.12 | 34.08 | 72.0951 | [8 empty] | 124.827
453711 | 45371 | 1 |  | HM | H |  |  | -11 | 0 | 11 |  | 10YR 3/1 | [10 empty] | 462 | 17 |  |  | 3.6035 |  |  |  | 31.54 | 6.05 | 1.86 | 0.42 | 47.08 | 84.6856 | [8 empty] | 109.144
453911 | 45391 | 1 |  | HF | H |  |  | -11 | 0 | 11 |  | 10YR 5/3 | [10 empty] | 459 | 13.1 |  |  | 3.2375 |  |  |  | 6.79 | 2.01 | 1.91 | 0.19 | 30.9 | 35.2751 | [8 empty] | 109.8736
454111 | 45411 | 1 |  | OF | O |  |  | -4 | 0 | 4 |  | 10YR 2/1 | [10 empty] | 407 | 11.9 |  |  | 3.329 |  |  |  | 12.08 | 1.99 | 2.07 | 0.17 | 26.1 | 62.4904 | [8 empty] | 127.4129
454511 | 45451 | 1 |  | OFH | O |  |  | -5 | 0 | 5 |  | 10YR 2/2 | [10 empty] | 358.5 | 15.75 |  |  | 4.1525 |  |  |  | 16.515 | 4.41 | 1.73 | 0.26 | 28.375 | 80.7486 | [8 empty] | 140.344
454711 | 45471 | 1 |  | OFH | O |  |  | -5 | 0 | 5 |  | 7.5YR 2/1 | [10 empty] | 386 | 13.2 |  |  | 3.9695 |  |  |  | 20.96 | 6.33 | 1.93 | 0.26 | 37.96 | 77.6607 | [8 empty] | 132.0662
454911 | 45491 | 1 |  | OFH | O |  |  | -5 | 0 | 5 |  | 10YR 2/2 | [10 empty] | 254 | 12.1 |  |  | 4.1525 |  |  |  | 18.41 | 3.84 | 1.39 | 0.14 | 27.47 | 86.5672 | [8 empty] | 178.9386
455111 | 45511 | 1 |  | HF | H |  | 1 | -50 | -40 | 10 |  | 7.5YR 2/2 | [10 empty] | 448.4211 | 16.3474 |  |  | 3.5674 |  |  |  | 20.22 | 3.6221 | 1.1308 | 0.18921 | 35.5805 | 70.752 | [8 empty] | 120
455112 | 45511 | 2 |  | HH | H |  | 2 | -40 | 0 | 40 |  | 7.5YR 2/1 | [10 empty] | 478 | 16.9 |  |  | 3.5794 |  |  |  | 12.3 | 1.6 | 0.17 | 0.21947 | 27.1 | 52.7675 | [8 empty] | 160
455511 | 45551 | 1 |  | OFH | O |  |  | -5 | 0 | 5 |  | 10YR 2/2 | [10 empty] | 207 | 9.1 |  |  | 3.9695 |  |  |  | 11.93 | 2.91 | 1.16 | 0.1 | 20.39 | 78.9603 | [8 empty] | 201.8555
455711 | 45571 | 1 |  | OFH | O |  |  | -5 | 0 | 5 |  | 10YR 2/2 | [10 empty] | 353 | 11.9 |  |  | 3.6035 |  |  |  | 16.62 | 2.75 | 1.27 | 0.18 | 32.72 | 63.6308 | [8 empty] | 142.0756
456711 | 45671 | 1 |  | OFH | O |  |  | -5 | 0 | 5 |  | 10YR 2/2 | [10 empty] | 392 | 14.5 |  |  | 3.512 |  |  |  | 13.07 | 3.9 | 2.66 | 0.14 | 27.32 | 72.3646 | [8 empty] | 130.3387
457131 | 45713 | 1 |  | OFH | O |  |  | -7 | 0 | 7 |  | 10YR 2/2 | [10 empty] | 249 | 14.1 |  |  | 4.061 |  |  |  | 15.42 | 3.36 | 1.63 | 0.1 | 23.18 | 88.4814 | [8 empty] | 179.7024
457341 | 45734 | 1 |  | OFH | O |  |  | -4 | 0 | 4 |  | 10YR 2/1 | [10 empty] | 349 | 9.8 |  |  | 3.4205 |  |  |  | 7.39 | 2.16 | 2.35 | 0.11 | 21.54 | 55.7567 | [8 empty] | 144.6319
457721 | 45772 | 1 |  | OFH | O |  |  | -6 | 0 | 6 |  | 10YR 2/2 | [10 empty] | 337 | 13.3 |  |  | 3.4205 |  |  |  | 11.23 | 2.02 | 1.91 | 0.15 | 24.84 | 61.6345 | [8 empty] | 146.4174
458111 | 45811 | 1 |  | OFH | O |  |  | -4 | 0 | 4 |  | 10YR 2/2 | [10 empty] | 352 | 8.7 |  |  | 3.146 |  |  |  | 6.24 | 1.43 | 1.35 | 0.15 | 20.97 | 43.7291 | [8 empty] | 143.6733
472321 | 47232 | 1 |  | OF | O |  |  | -82 | -77 | 5 |  | 7.5YR 2/3 | [10 empty] | 523.2726 | 23.2484 |  |  | 3.2537 |  |  |  | 17.2642 | 6.1771 | 0.99459 | 0.32661 | 37.8733 | 64.6657 | [8 empty] | 120
472322 | 47232 | 2 |  | HH | H |  | 1 | -77 | -32 | 45 |  | 7.5YR 3/2 | [10 empty] | 547.2098 | 21.1809 |  |  | 3.4328 |  |  |  | 11.5769 | 9.9626 | 0.21604 | 1.8232 | 37.0933 | 63.27 | [8 empty] | 140
472323 | 47232 | 3 |  | HM | H |  | 2 | -32 | 0 | 32 |  | 10YR 2/2 | [10 empty] | 584.0731 | 17.997 |  |  | 3.7086 |  |  |  | 9 | 15.7923 | 0.04 | 4.1279 | 35.8922 | 61.1205 | [8 empty] | 160
472511 | 47251 | 1 |  | OF | O |  |  | -5 | 0 | 5 |  | 10YR 2/2 | [10 empty] | 471 | 15.6 |  |  | 3.512 |  |  |  | 23.45 | 5.04 | 1.71 | 0.23 | 54.83 | 55.4988 | [8 empty] | 109.7759
473121 | 47312 | 1 |  | HF | H |  |  | -12 | 0 | 12 |  | 10YR 2/1 | [10 empty] | 467 | 13 |  |  | 3.2375 |  |  |  | 12.28 | 4.48 | 2.66 | 0.21 | 33.53 | 58.5446 | [8 empty] | 107.7445
473321 | 47332 | 1 |  | OFH | O |  |  | -12 | 0 | 12 |  | 10YR 2/1 | [10 empty] | 481 | 13.8 |  |  | 3.2375 |  |  |  | 7.78 | 3.36 | 2.15 | 0.24 | 32.13 | 42.1102 | [8 empty] | 104.4362
473711 | 47371 | 1 |  | OFH | O |  |  | -10 | 0 | 10 |  | 7.5YR 2/3 | [10 empty] | 343 | 12.1 |  |  | 3.512 |  |  |  | 14.77 | 3.77 | 1.25 | 0.1 | 26.6 | 74.7744 | [8 empty] | 142.7342
474511 | 47451 | 1 |  | OF | O |  |  | -3 | 0 | 3 |  | 10YR 2/2 | [10 empty] | 303 | 13.9 |  |  | 3.878 |  |  |  | 13.72 | 2.72 | 1.43 | 0.16 | 25.83 | 69.8026 | [8 empty] | 162.5953
474711 | 47471 | 1 |  | OFH | O |  |  | -6 | 0 | 6 |  | 10YR 2/2 | [10 empty] | 334 | 10 |  |  | 3.329 |  |  |  | 12.38 | 2.68 | 1.3 | 0.14 | 25.25 | 65.3465 | [8 empty] | 147.4189
474911 | 47491 | 1 |  | HF | H |  | 1 | -80 | -70 | 10 |  | 10YR 5/6 | [10 empty] | 554.3202 | 18.8899 |  |  | 2.9903 |  |  |  | 7.1127 | 2.28 | 1.0285 | 0.33164 | 27.56 | 38.996 | [8 empty] | 100
474912 | 47491 | 2 |  | HM | H |  | 2 | -70 | 0 | 70 |  | 10YR 2/2 | [10 empty] | 589 | 26.6749 |  |  | 3.9636 |  |  |  | 10.4403 | 1.1962 | 0.08 | 0.062965 | 17.1723 | 58.0962 | [8 empty] | 160
475111 | 47511 | 1 |  | OFH | O |  |  | -3 | 0 | 3 |  | 10YR 3/2 | [10 empty] | 227 | 5.2 |  |  | 3.6035 |  |  |  | 3.4 | 1.13 | 1.22 | 0.16 | 15.26 | 38.7287 | [8 empty] | 194.9389
475311 | 47531 | 1 |  | OFH | O |  |  | -4 | 0 | 4 |  | 10YR 2/2 | [10 empty] | 184 | 7.1 |  |  | 3.695 |  |  |  | 10.63 | 2.09 | 1.09 | 0.1 | 17.32 | 80.3118 | [8 empty] | 216.3272
475521 | 47552 | 1 |  | OFH | O |  |  | -7 | 0 | 7 |  | 10YR 2/1 | [10 empty] | 258 | 7.5 |  |  | 3.7865 |  |  |  | 17.02 | 2.89 | 1.27 | 0.18 | 25.38 | 84.1608 | [8 empty] | 175.7257
475921 | 47592 | 1 |  | OF | O |  |  | -3 | 0 | 3 |  | 7.5YR 2/2 | [10 empty] | 330 | 15.3 |  |  | 3.6035 |  |  |  | 14.07 | 5.12 | 1.63 | 0.13 | 29.96 | 69.9266 | [8 empty] | 153.035
476331 | 47633 | 1 |  | OFH | O |  |  | -6 | 0 | 6 |  | 10YR 2/2 | [10 empty] | 378 | 11.3 |  |  | 3.4205 |  |  |  | 12.38 | 2.71 | 2.05 | 0.12 | 26.14 | 66.0291 | [8 empty] | 133.5585
476521 | 47652 | 1 |  | OFH | O |  |  | -7 | 0 | 7 |  | 10YR 3/3 | [10 empty] | 452 | 10.7 |  |  | 3.329 |  |  |  | 10.83 | 2.56 | 2.29 | 0.21 | 29.19 | 54.4365 | [8 empty] | 112.9247
476911 | 47691 | 1 |  | HM | H |  |  | -9 | 0 | 9 |  | 10YR 2/1 | [10 empty] | 438 | 14.9 |  |  | 3.329 |  |  |  | 10.78 | 3.2 | 1.93 | 0.24 | 31.15 | 51.8459 | [8 empty] | 115.6359
477131 | 47713 | 1 |  | OFH | O |  |  | -7 | 0 | 7 |  | 7.5YR 3/2 | [10 empty] | 367 | 11.3 |  |  | 3.512 |  |  |  | 8.33 | 1.7 | 1.08 | 0.13 | 17.07 | 65.8465 | [8 empty] | 136.2566
477511 | 47751 | 1 |  | HF | H |  | 1 | -90 | -82 | 8 |  | 10YR 4/4 | [10 empty] | 541.5776 | 19.3853 |  |  | 3.1929 |  |  |  | 17.0574 | 3.3112 | 1.3965 | 0.28092 | 38.8598 | 56.5318 | [8 empty] | 120
477512 | 47751 | 2 |  | HM | H |  | 2 | -82 | 0 | 82 |  | 10YR 2/2 | [10 empty] | 587 | 22.7908 |  |  | 3.7346 |  |  |  | 9.031 | 1.1395 | 0.05 | 0.15004 | 19.9262 | 49.6618 | [8 empty] | 150
477711 | 47771 | 1 |  | OFH | O |  |  | -7 | 0 | 7 |  | 10YR 2/2 | [10 empty] | 398 | 13.3 |  |  | 3.512 |  |  |  | 12.67 | 3.88 | 2.18 | 0.13 | 25.8 | 73.1008 | [8 empty] | 127.1745
477911 | 47791 | 1 |  | OFH | O |  |  | -8 | 0 | 8 |  | 10YR 2/1 | [10 empty] | 371 | 9.6 |  |  | 3.329 |  |  |  | 10.33 | 1.91 | 2.06 | 0.16 | 24.86 | 58.1657 | [8 empty] | 134.5854
478121 | 47812 | 1 |  | HF | H |  | 1 | -50 | -43 | 7 |  | 2.5Y 4/3 | [10 empty] | 527.7055 | 15.8205 |  |  | 3.0419 |  |  |  | 20.0913 | 3.6109 | 1.5647 | 0.23654 | 40.6012 | 63.5011 | [8 empty] | 100
478122 | 47812 | 2 |  | HH | H |  | 2 | -43 | 0 | 43 |  | 10YR 2/1 | [10 empty] | 551.4292 | 14.9936 |  |  | 3.2681 |  |  |  | 32.7436 | 4.4 | 0.1 | 0.27003 | 46.4467 | 80.3622 | [8 empty] | 140
492111 | 49211 | 1 |  | OF | O |  |  | -80 | -75 | 5 |  | 10YR 2/1 | [10 empty] | 516.6393 | 13.2501 |  |  | 2.8677 |  |  |  | 6.6672 | 9.1795 | 1.9451 | 0.31426 | 38.9484 | 46.4 | [8 empty] | 94.6174
492112 | 49211 | 2 |  | HM | H |  |  | -75 | 0 | 75 |  | 10YR 2/1 | [10 empty] | 529.6916 | 11.0715 |  |  | 3.1351 |  |  |  | 2.8284 | 6.4161 | 0.17 | 0.34516 | 26.0077 | 35.8679 | [8 empty] | 110
492521 | 49252 | 1 |  | OFH | O |  |  | -10 | 0 | 10 |  | 10YR 2/1 | [10 empty] | 448 | 17.5 |  |  | 3.2375 |  |  |  | 14.22 | 3.54 | 1.56 | 0.17 | 37.49 | 51.9872 | [8 empty] | 112.8232
493111 | 49311 | 1 |  | OFH | O |  |  | -7 | 0 | 7 |  | 10YR 2/1 | [10 empty] | 309 | 11 |  |  | 3.4205 |  |  |  | 13.87 | 2.38 | 1.83 | 0.19 | 24.78 | 73.7288 | [8 empty] | 155.5229
493311 | 49331 | 1 |  | OF | O |  |  | -4 | 0 | 4 |  | 10YR 2/1 | [10 empty] | 280 | 10.6 |  |  | 3.695 |  |  |  | 8.93 | 2.23 | 2.01 | 0.1 | 18.54 | 71.575 | [8 empty] | 169.3036
493521 | 49352 | 1 |  | OFH | O |  |  | -3 | 0 | 3 |  | 10YR 2/2 | [10 empty] | 316 | 11.3 |  |  | 3.4205 |  |  |  | 10.78 | 2.38 | 1.57 | 0.17 | 20.86 | 71.4286 | [8 empty] | 157.8902
493731 | 49373 | 1 |  | OF | O |  |  | -8 | 0 | 8 |  | 10YR 2/2 | [10 empty] | 369 | 14.6 |  |  | 3.9695 |  |  |  | 41.22 | 4.05 | 1.45 | 0.16 | 50.74 | 92.3926 | [8 empty] | 135.1908
493941 | 49394 | 1 |  | OF | O |  |  | -4 | 0 | 4 |  | 10YR 2/1 | [10 empty] | 366 | 15.1 |  |  | 3.878 |  |  |  | 23.7 | 2.7 | 1.85 | 0.4 | 36.65 | 78.1719 | [8 empty] | 139.3051
494311 | 49431 | 1 |  | OF | O |  |  | -5 | 0 | 5 |  | 10YR 2/1 | [10 empty] | 418 | 14.8 |  |  | 3.4205 |  |  |  | 13.02 | 2.43 | 2.39 | 0.28 | 27.87 | 65.0161 | [8 empty] | 123.1461
494531 | 49453 | 1 |  | OFH | O |  |  | -6 | 0 | 6 |  | 10YR 2/2 | [10 empty] | 355 | 11.1 |  |  | 3.329 |  |  |  | 11.88 | 2.48 | 1.47 | 0.12 | 26.95 | 59.1837 | [8 empty] | 140.5895
495111 | 49511 | 1 |  | OFH | O |  |  | -6 | 0 | 6 |  | 10YR 2/2 | [10 empty] | 350 | 8.7 |  |  | 3.146 |  |  |  | 6.14 | 1.44 | 1.53 | 0.13 | 21.74 | 42.5023 | [8 empty] | 142.1782
495511 | 49551 | 1 |  | OFH | O |  |  | -7 | 0 | 7 |  | 10YR 2/1 | [10 empty] | 244 | 11.2 |  |  | 3.878 |  |  |  | 13.87 | 3.59 | 0.93 | 0.16 | 26.12 | 71.0184 | [8 empty] | 181.9743
495711 | 49571 | 1 |  | OFH | O |  |  | -6 | 0 | 6 |  | 10YR 2/2 | [10 empty] | 329 | 17.6 |  |  | 3.9695 |  |  |  | 14.72 | 7.71 | 2.28 | 0.39 | 31.27 | 80.2686 | [8 empty] | 149.1082
496721 | 49672 | 1 |  | OFH | O |  |  | -4 | 0 | 4 |  | 10YR 2/2 | [10 empty] | 414 | 10.8 |  |  | 3.4205 |  |  |  | 12.43 | 1.88 | 1.82 | 0.14 | 23.22 | 70.0689 | [8 empty] | 125.503
497511 | 49751 | 1 |  | OFH | O |  |  | -6 | 0 | 6 |  | 10YR 2/2 | [10 empty] | 214 | 10.3 |  |  | 3.878 |  |  |  | 12.18 | 2.11 | 0.78 | 0.16 | 19.43 | 78.3839 | [8 empty] | 197.2774
497711 | 49771 | 1 |  | OFH | O |  |  | -8 | 0 | 8 |  | 2.5Y 2/1 | [10 empty] | 348 | 10.3 |  |  | 3.2375 |  |  |  | 7.58 | 2.75 | 2.04 | 0.19 | 25.66 | 48.9478 | [8 empty] | 141.7533
497911 | 49791 | 1 |  | OFH | O |  |  | -6 | 0 | 6 |  | 10YR 2/2 | [10 empty] | 449 | 10.9 |  |  | 3.4205 |  |  |  | 10.03 | 2.36 | 2.89 | 0.22 | 27.1 | 57.1956 | [8 empty] | 114.2801
498111 | 49811 | 1 |  | OFH | O |  |  | -8 | 0 | 8 |  | 10YR 2/1 | [10 empty] | 371 | 12.9 |  |  | 3.6035 |  |  |  | 12.18 | 2.31 | 1.47 | 0.15 | 26.41 | 60.9996 | [8 empty] | 134.5854
512511 | 51251 | 1 |  | OF | O |  |  | -19 | -11 | 8 |  | 10YR 2/2 | [10 empty] | 426.5 | 19.46 |  |  | 4.0409 |  |  |  | 15.47 | 7.98 | 1.16 | 0.27 | 37.58 | 66.2054 | [8 empty] | 117.1188
512512 | 51251 | 2 |  | HH | H |  |  | -11 | 0 | 11 |  | 10YR 2/2 | [10 empty] | 364.75 | 17.94 |  |  | 4.1101 |  |  |  | 11.3985 | 5.94 | 0.6925 | 0.3295 | 30.1255 | 60.7066 | [8 empty] | 180
512911 | 51291 | 1 |  | OF | O |  |  | -7 | 0 | 7 |  | 10YR 2/1 | [10 empty] | 445 | 12.3 |  |  | 3.4205 |  |  |  | 15.22 | 3.7 | 3.25 | 0.18 | 32.05 | 69.7348 | [8 empty] | 114.6728
513311 | 51331 | 1 |  | OFH | O |  |  | -8 | 0 | 8 |  | 10YR 2/1 | [10 empty] | 376 | 13.5 |  |  | 3.329 |  |  |  | 9.98 | 3.22 | 1.48 | 0.18 | 24.62 | 60.3574 | [8 empty] | 133.086
513711 | 51371 | 1 |  | HF | H |  |  | -37 | -20 | 17 |  | 7.5YR 2/3 | [10 empty] | 535.0974 | 17.8211 |  |  | 3.523 |  |  |  | 6.3197 | 1.9199 | 0.97095 | 0.23642 | 29.2588 | 31.5743 | [8 empty] | 100
513712 | 51371 | 2 |  | HH | H |  |  | -20 | 0 | 20 |  | 10YR 2/1 | [10 empty] | 426.1421 | 12 |  |  | 3.9335 |  |  |  | 1.6236 | 0.35711 | 0.11 | 0.13126 | 18.4334 | 12.417 | [8 empty] | 160
514321 | 51432 | 1 |  | OFH | O |  |  | -5 | 0 | 5 |  | 10YR 2/1 | [10 empty] | 373 | 11.7 |  |  | 3.329 |  |  |  | 13.72 | 2.52 | 2.07 | 0.26 | 26.89 | 69.0591 | [8 empty] | 135.9032
514711 | 51471 | 1 |  | OFH | O |  |  | -4 | 0 | 4 |  | 7.5YR 4/4 | [10 empty] | 414 | 11.3 |  |  | 3.2375 |  |  |  | 12.38 | 2.78 | 2.16 | 0.16 | 28.18 | 62.0298 | [8 empty] | 125.503
514931 | 51493 | 1 |  | OFH | O |  |  | -3 | 0 | 3 |  | 10YR 2/2 | [10 empty] | 188 | 5.9 |  |  | 3.6035 |  |  |  | 6.74 | 1.53 | 0.93 | 0.07 | 14.17 | 65.4199 | [8 empty] | 216.0518
515311 | 51531 | 1 |  | HF | H |  | 1 | -50 | -45 | 5 |  | 7.5YR 2/2 | [10 empty] | 504.2368 | 21.1158 |  |  | 3.2873 |  |  |  | 8.3193 | 3.3683 | 1.0893 | 0.16092 | 34.0195 | 37.8566 | [8 empty] | 120
515312 | 51531 | 2 |  | HM | H |  | 2 | -45 | -35 | 10 |  | 10YR 2/2 | [10 empty] | 506.0526 | 21.9368 |  |  | 3.4474 |  |  |  | 7.0226 | 2.5468 | 0.78263 | 0.14632 | 30.0721 | 33.6153 | [8 empty] | 140
515313 | 51531 | 3 |  | HH | H |  | 3 | -35 | 0 | 35 |  | 10YR 2/1 | [10 empty] | 511.5 | 24.4 |  |  | 3.9279 |  |  |  | 3.1325 | 0.7 | 0.08 | 0.1025 | 18.23 | 20.8912 | [8 empty] | 160
515511 | 51551 | 1 |  | OF | O |  |  | -4 | 0 | 4 |  | 7.5YR 2/3 | [10 empty] | 281 | 11.9 |  |  | 3.7865 |  |  |  | 18.81 | 4.23 | 1.9 | 0.12 | 28.5 | 87.9298 | [8 empty] | 168.9043
515921 | 51592 | 1 |  | OFH | O |  |  | -3 | 0 | 3 |  | 10YR 2/2 | [10 empty] | 268 | 7.9 |  |  | 3.4205 |  |  |  | 8.08 | 1.55 | 1.55 | 0.14 | 17.89 | 63.2756 | [8 empty] | 176.3428
516111 | 51611 | 1 |  | HF | H |  | 1 | -90 | -82 | 8 |  | 2.5Y 4/4 | [10 empty] | 495.2232 | 19.4954 |  |  | 3.6545 |  |  |  | 23.7258 | 8.7358 | 1.6136 | 0.42836 | 46.2368 | 75.186 | [8 empty] | 120
516112 | 51611 | 2 |  | HM | H |  | 2 | -82 | 0 | 82 |  | 10YR 2/1 | [10 empty] | 502 | 24.3454 |  |  | 4.9 |  |  |  | 40 | 8.3 | 0.07 | 0.36531 | 56.4 | 108.7082 | [8 empty] | 180
516311 | 51631 | 1 |  | OFH | O |  |  | -3 | 0 | 3 |  | 10YR 2/2 | [10 empty] | 277 | 9.5 |  |  | 3.4205 |  |  |  | 7.09 | 1.78 | 1.52 | 0.12 | 17.35 | 60.5764 | [8 empty] | 172.6434
516511 | 51651 | 1 |  | OFH | O |  |  | -6 | 0 | 6 |  | 10YR 2/2 | [10 empty] | 418 | 12.2 |  |  | 3.329 |  |  |  | 13.72 | 2.99 | 2.25 | 0.15 | 29.91 | 63.8917 | [8 empty] | 122.2927
516741 | 51674 | 1 |  | HF | H |  | 1 | -70 | -58 | 12 |  | 7.5YR 2/2 | [10 empty] | 527.8053 | 19.1189 |  |  | 3.0138 |  |  |  | 11.0862 | 3.2086 | 1.4641 | 0.19012 | 34.4349 | 45.9256 | [8 empty] | 120
516742 | 51674 | 2 |  | HM | H |  | 2 | -58 | 0 | 58 |  | 10YR 2/1 | [10 empty] | 571.6474 | 18.4005 |  |  | 3.5067 |  |  |  | 3.3 | 1 | 0.07 | 0.15778 | 16.9232 | 9.7186 | [8 empty] | 170
517121 | 51712 | 1 |  | OFH | O |  |  | -7 | 0 | 7 |  | 2.5Y 3/2 | [10 empty] | 269 | 9.6 |  |  | 3.7865 |  |  |  | 14.77 | 2.17 | 1.57 | 0.11 | 22.79 | 81.7025 | [8 empty] | 171.0495
517341 | 51734 | 1 |  | HF | H |  | 1 | -19 | -12 | 7 |  | 10YR 2/2 | [10 empty] | 484 | 15.37 |  |  | 3.197 |  |  |  | 12.313 | 4.0684 | 2.4527 | 0.2225 | 33.309 | 57.8627 | [8 empty] | 120
517342 | 51734 | 2 |  | HM | H |  | 2 | -12 | 0 | 12 |  | 10YR 2/1 | [10 empty] | 400 | 14.4 |  |  | 3.2 |  |  |  | 4.1 | 1.9 | 0.18 | 0.175 | 26.2605 | 42.9496 | [8 empty] | 210
517711 | 51771 | 1 |  | OFH | O |  |  | -5 | 0 | 5 |  | 10YR 2/2 | [10 empty] | 388 | 9.8 |  |  | 3.2375 |  |  |  | 8.78 | 1.77 | 1.48 | 0.22 | 23.35 | 52.4625 | [8 empty] | 131.4874
517911 | 51791 | 1 |  | OFH | O |  |  | -5 | 0 | 5 |  | 10YR 2/2 | [10 empty] | 400 | 10.1 |  |  | 3.4205 |  |  |  | 11.83 | 1.63 | 1.51 | 0.16 | 25.33 | 59.7315 | [8 empty] | 128.076
533111 | 53311 | 1 |  | OFH | O |  |  | -5 | 0 | 5 |  | 10YR 2/1 | [10 empty] | 446 | 15.2 |  |  | 3.146 |  |  |  | 14.42 | 2.68 | 1.94 | 0.13 | 29.27 | 65.4937 | [8 empty] | 115.8843
533911 | 53391 | 1 |  | OF | O |  |  | -70 | -59 | 11 |  | 10YR 2/1 | [10 empty] | 464 | 28.0411 |  |  | 3.4063 |  |  |  | 6.89 | 2.75 | 1.12 | 0.23018 | 25.4026 | 34.4164 | [8 empty] | 106.6986
533912 | 53391 | 2 |  | HM | H |  | 1 | -59 | -49 | 10 |  | 10YR 2/2 | [10 empty] | 510 | 27.9084 |  |  | 3.563 |  |  |  | 3 | 0.68 | 0.29 | 0.21747 | 22.4946 | 29.6688 | [8 empty] | 140
533913 | 53391 | 3 |  | HH | H |  | 2 | -49 | 0 | 49 |  | 10YR 2/1 | [10 empty] | 548.1737 | 27.5358 |  |  | 4.0035 |  |  |  | 2.3926 | 0.6 | 0.04 | 0.18176 | 14.3247 | 16.3304 | [8 empty] | 160
534311 | 53431 | 1 |  | OFH | O |  |  | -8 | 0 | 8 |  | 10YR 2/1 | [10 empty] | 443 | 12 |  |  | 3.329 |  |  |  | 8.63 | 1.9 | 2.66 | 0.4 | 23.51 | 57.8052 | [8 empty] | 114.7202
534711 | 53471 | 1 |  | OFH | O |  |  | -9 | 0 | 9 |  | 10YR 3/3 | [10 empty] | 460 | 13.6 |  |  | 3.4205 |  |  |  | 8.88 | 2.32 | 1.74 | 0.2 | 34.94 | 37.6073 | [8 empty] | 110.1471
534911 | 53491 | 1 |  | HM | H |  |  | -13 | 0 | 13 |  | 10YR 2/1 | [10 empty] | 468.6 | 14.465 |  |  | 3.2924 |  |  |  | 7.9635 | 2.264 | 1.6105 | 0.282 | 30.51 | 38.2427 | [8 empty] | 107.1973
535121 | 53512 | 1 |  | OF | O |  |  | -4 | 0 | 4 |  | 7.5YR 4/3 | [10 empty] | 213 | 10.7 |  |  | 3.9695 |  |  |  | 15.87 | 3.92 | 1.3 | 0.15 | 24.7 | 85.9919 | [8 empty] | 199.9353
535311 | 53531 | 1 |  | OFH | O |  |  | -5 | 0 | 5 |  | 10YR 3/2 | [10 empty] | 244 | 7.5 |  |  | 3.512 |  |  |  | 9.38 | 2.06 | 1.47 | 0.08 | 19.69 | 65.9726 | [8 empty] | 183.4372
535711 | 53571 | 1 |  | OF | O |  |  | -4 | 0 | 4 |  | 2.5Y 3/3 | [10 empty] | 151 | 7 |  |  | 3.9695 |  |  |  | 11.38 | 3.03 | 1.12 | 0.07 | 19.06 | 81.8468 | [8 empty] | 238.4647
536311 | 53631 | 1 |  | OFH | O |  |  | -6 | 0 | 6 |  | 10YR 2/1 | [10 empty] | 294 | 10.6 |  |  | 3.4205 |  |  |  | 7.34 | 2.77 | 1.94 | 0.13 | 24.68 | 49.3517 | [8 empty] | 161.7057
536711 | 53671 | 1 |  | OF | O |  |  | -4 | 0 | 4 |  | 7.5YR 3/2 | [10 empty] | 308 | 12.6 |  |  | 3.7865 |  |  |  | 17.66 | 5.63 | 1.62 | 0.1 | 34.53 | 72.4298 | [8 empty] | 158.6288
536911 | 53691 | 1 |  | HM | H |  |  | -9 | 0 | 9 |  | 10YR 2/2 | [10 empty] | 397 | 16.6 |  |  | 3.6035 |  |  |  | 14.32 | 5.81 | 1.66 | 0.24 | 34.83 | 63.2501 | [8 empty] | 126.6436
537111 | 53711 | 1 |  | OFH | O |  |  | -6 | 0 | 6 |  | 10YR 2/2 | [10 empty] | 329 | 7.4 |  |  | 3.2375 |  |  |  | 3.13 | 1.09 | 1.51 | 0.2 | 18.33 | 32.3513 | [8 empty] | 149.1082
537311 | 53731 | 1 |  | HF | H |  | 1 | -45 | -30 | 15 |  | 7.5YR 2/2 | [10 empty] | 548.5816 | 15.1324 |  |  | 2.8957 |  |  |  | 10.4104 | 3.0669 | 1.323 | 0.21962 | 32.5401 | 44.709 | [8 empty] | 120
537312 | 53731 | 2 |  | HH | H |  | 2 | -30 | 0 | 30 |  | 10YR 2/1 | [10 empty] | 591.5 | 15.1 |  |  | 3.2 |  |  |  | 1.9 | 0.6 | 0.21202 | 0.17138 | 24.9573 | 11.4489 | [8 empty] | 160
537511 | 53751 | 1 |  | OFH | O |  |  | -4 | 0 | 4 |  | 10YR 2/1 | [10 empty] | 282 | 8 |  |  | 3.512 |  |  |  | 12.08 | 1.84 | 1.26 | 0.19 | 21.57 | 71.2564 | [8 empty] | 168.5064
552921 | 55292 | 1 |  | OF | O |  |  | -10 | 0 | 10 |  | 10YR 2/2 | [10 empty] | 211 | 7.2 |  |  | 3.512 |  |  |  | 9.93 | 1.78 | 1.35 | 0.12 | 17.84 | 73.8789 | [8 empty] | 197.1519
553111 | 55311 | 1 |  | OF | O |  |  | -2 | 0 | 2 |  | 10YR 2/2 | [10 empty] | 341 | 10.7 |  |  | 3.512 |  |  |  | 15.52 | 3.18 | 1.46 | 0.09 | 27.77 | 72.9204 | [8 empty] | 153.6292
553531 | 55353 | 1 |  | OF | O |  |  | -3 | 0 | 3 |  | 10YR 2/1 | [10 empty] | 437 | 12 |  |  | 3.7865 |  |  |  | 14.37 | 4.3 | 3.12 | 0.13 | 28.24 | 77.6204 | [8 empty] | 121.5808
553921 | 55392 | 1 |  | OF | O |  |  | -10 | 0 | 10 |  | 10YR 2/2 | [10 empty] | 500 | 17.4 |  |  | 3.512 |  |  |  | 9.73 | 3.59 | 3.09 | 0.44 | 34.05 | 49.486 | [8 empty] | 100.5239
554111 | 55411 | 1 |  | OF | O |  |  | -5 | 0 | 5 |  | 10YR 2/2 | [10 empty] | 320 | 12.3 |  |  | 3.9695 |  |  |  | 32.19 | 4.14 | 1.81 | 0.12 | 40.71 | 93.9818 | [8 empty] | 153.068
554511 | 55451 | 1 |  | HF | H |  | 1 | -60 | -45 | 15 |  | 10YR 5/4 | [10 empty] | 533.8987 | 13.2892 |  |  | 2.9824 |  |  |  | 8.8458 | 4.174 | 1.4901 | 0.21227 | 30.2691 | 48.5799 | [8 empty] | 100
554512 | 55451 | 2 |  | HM | H |  | 2 | -45 | 0 | 45 |  | 10YR 2/2 | [10 empty] | 581 | 18.0482 |  |  | 3.5102 |  |  |  | 4.8551 | 1.7 | 0.11 | 0.18023 | 19.8547 | 29.7426 | [8 empty] | 170
555321 | 55532 | 1 |  | HM | H |  | 1 | -30 | -10 | 20 |  | 10YR 2/2 | [10 empty] | 391.8947 | 15.4105 |  |  | 3.3146 |  |  |  | 5.2647 | 2.3642 | 1.2305 | 0.29263 | 22.8468 | 37.5652 | [8 empty] | 126.1021
555322 | 55532 | 2 |  | HH | H |  | 2 | -10 | 0 | 10 |  | 10YR 2/2 | [10 empty] | 350.1316 | 14.7868 |  |  | 3.4157 |  |  |  | 2.8466 | 0.91474 | 0.06 | 0.21921 | 17.6339 | 23.5409 | [8 empty] | 240
555721 | 55572 | 1 |  | HF | H |  | 1 | -80 | -68 | 12 |  | 10YR 4/4 | [10 empty] | 531.7521 | 15.1238 |  |  | 3.1261 |  |  |  | 13.6611 | 5.0782 | 1.5957 | 0.22305 | 34.5805 | 59.7468 | [8 empty] | 100
555722 | 55572 | 2 |  | HM | H |  | 2 | -68 | 0 | 68 |  | 10YR 2/1 | [10 empty] | 593.8493 | 29.8582 |  |  | 4.279 |  |  |  | 15.1092 | 3.8076 | 0.11 | 0.13152 | 21.9169 | 75.551 | [8 empty] | 150
555921 | 55592 | 1 |  | OFH | O |  |  | -5 | 0 | 5 |  | 7.5YR 2/3 | [10 empty] | 373 | 13.7 |  |  | 3.6035 |  |  |  | 20.51 | 4.23 | 2.05 | 0.06 | 32.29 | 83.1527 | [8 empty] | 135.9032
556111 | 55611 | 1 |  | HF | H |  | 1 | -12 | -5 | 7 |  | 7.5YR 3/3 | [10 empty] | 448.9 | 12.34 |  |  | 3.4205 |  |  |  | 11.38 | 3.26 | 2.12 | 0.19 | 29.55 | 57.3604 | [8 empty] | 120
556112 | 55611 | 2 |  | HM | H |  | 2 | -5 | 0 | 5 |  | 10YR 2/1 | [10 empty] | 433.3 | 12.58 |  |  | 3.544 |  |  |  | 11.2675 | 3.008 | 1.472 | 0.2215 | 31.494 | 51.1718 | [8 empty] | 220
556521 | 55652 | 1 |  | HF | H |  | 1 | -14 | -10 | 4 |  | 7.5YR 2/2 | [10 empty] | 484.2 | 26 |  |  | 3.7865 |  |  |  | 16.87 | 6.03 | 1.12 | 0.17 | 34.89 | 69.3322 | [8 empty] | 103.3888
556522 | 55652 | 2 |  | HH | H |  | 2 | -10 | 0 | 10 |  | 10YR 2/2 | [10 empty] | 460.4 | 23.2 |  |  | 3.8597 |  |  |  | 15.35 | 5.246 | 0.808 | 0.17 | 32.514 | 65.9862 | [8 empty] | 210
557111 | 55711 | 1 |  | OFH | O |  |  | -8 | 0 | 8 |  | 10YR 2/2 | [10 empty] | 293 | 8 |  |  | 3.2375 |  |  |  | 8.78 | 1.51 | 0.78 | 0.08 | 19.34 | 57.6525 | [8 empty] | 161.0207
557311 | 55731 | 1 |  | HF | H |  | 1 | -13 | -4 | 9 |  | 7.5YR 2/2 | [10 empty] | 411 | 9.4 |  |  | 2.963 |  |  |  | 7.68 | 2 | 1.69 | 0.24 | 27.51 | 42.2028 | [8 empty] | 121.8868
557312 | 55731 | 2 |  | HM | H |  | 2 | -4 | 0 | 4 |  | 10YR 2/1 | [10 empty] | 400.2 | 9.82 |  |  | 3.1277 |  |  |  | 4.962 | 1.154 | 1 | 0.198 | 30.234 | 25.2119 | [8 empty] | 160
573531 | 57353 | 1 |  | OF | O |  |  | -4 | 0 | 4 |  | 10YR 2/1 | [10 empty] | 490 | 12.8 |  |  | 3.2375 |  |  |  | 12.33 | 3.11 | 2.17 | 0.27 | 29.18 | 61.2748 | [8 empty] | 106.6266
573711 | 57371 | 1 |  | OFH | O |  |  | -10 | 0 | 10 |  | 10YR 2/1 | [10 empty] | 418 | 13 |  |  | 3.2375 |  |  |  | 10.78 | 4.1 | 2.56 | 0.2 | 30.94 | 57.0136 | [8 empty] | 120.5861
574121 | 57412 | 1 |  | OFH | O |  |  | -6 | 0 | 6 |  | 10YR 2/1 | [10 empty] | 280 | 11.9 |  |  | 3.6035 |  |  |  | 11.43 | 3.28 | 1.49 | 0.11 | 23.92 | 68.1856 | [8 empty] | 167.1702
574311 | 57431 | 1 |  | OFH | O |  |  | -80 | -72 | 8 |  | 10YR 2/1 | [10 empty] | 510 | 24.56 |  |  | 3.5303 |  |  |  | 17.586 | 4.496 | 1.19 | 0.174 | 36.826 | 63.033 | [8 empty] | 110
574312 | 57431 | 2 |  | HH | H |  |  | -72 | 0 | 72 |  | 10YR 2/2 | [10 empty] | 548.9474 | 26.3705 |  |  | 3.5688 |  |  |  | 8.5355 | 1.8139 | 0.1806 | 0.30874 | 27.7123 | 40.7359 | [8 empty] | 150
574521 | 57452 | 1 |  | OF | O |  |  | -2 | 0 | 2 |  | 7.5YR 4/3 | [10 empty] | 169 | 9.7 |  |  | 4.5185 |  |  |  | 17.81 | 7.11 | 1.62 | 0.08 | 28.11 | 94.6994 | [8 empty] | 232.2513
574711 | 57471 | 1 |  | HM | H |  |  | -8 | 0 | 8 |  | 10YR 2/2 | [10 empty] | 334 | 15.1 |  |  | 3.7865 |  |  |  | 14.77 | 4.64 | 1.7 | 0.11 | 29.08 | 72.9711 | [8 empty] | 146.3522
574911 | 57491 | 1 |  | OFH | O |  |  | -8 | 0 | 8 |  | 7.5YR 4/3 | [10 empty] | 192 | 4.7 |  |  | 3.4205 |  |  |  | 1.35 | 0.69 | 0.84 | 0.16 | 15.64 | 19.4373 | [8 empty] | 208.3605
575111 | 57511 | 1 |  | OFH | O |  |  | -6 | 0 | 6 |  | 10YR 3/3 | [10 empty] | 239 | 8.7 |  |  | 3.6035 |  |  |  | 12.13 | 2.57 | 1.36 | 0.11 | 21.92 | 73.7682 | [8 empty] | 184.9027
575321 | 57532 | 1 |  | HF | H |  |  | -13 | 0 | 13 |  | 5YR 3/4 | [10 empty] | 426 | 14.3 |  |  | 3.2375 |  |  |  | 7.78 | 2.7 | 1.8 | 0.19 | 26.47 | 47.1099 | [8 empty] | 117.872
575511 | 57551 | 1 |  | OFH | O |  |  | -5 | 0 | 5 |  | 10YR 2/2 | [10 empty] | 388 | 9.9 |  |  | 3.512 |  |  |  | 10.83 | 2.43 | 2.23 | 0.14 | 23.28 | 67.1392 | [8 empty] | 131.4874
575711 | 57571 | 1 |  | OFH | O |  |  | -6 | 0 | 6 |  | 10YR 2/1 | [10 empty] | 438 | 13.3 |  |  | 3.4205 |  |  |  | 16.77 | 3.01 | 2.99 | 0.12 | 30.75 | 74.439 | [8 empty] | 117.0581
575911 | 57591 | 1 |  | HF | H |  | 1 | -80 | -70 | 10 |  | 7.5YR 3/4 | [10 empty] | 537.4364 | 17.38 |  |  | 3.201 |  |  |  | 10.2549 | 3.0737 | 1.8647 | 0.20289 | 32.5774 | 47.5072 | [8 empty] | 110
575912 | 57591 | 2 |  | HM | H |  | 2 | -70 | 0 | 70 |  | 10YR 2/1 | [10 empty] | 588 | 26.1772 |  |  | 4.0763 |  |  |  | 9.0221 | 3.9645 | 0.09 | 0.10406 | 18.829 | 57.1495 | [8 empty] | 140
576111 | 57611 | 1 |  | OFH | O |  |  | -7 | 0 | 7 |  | 10YR 2/2 | [10 empty] | 351 | 10.7 |  |  | 3.695 |  |  |  | 14.87 | 2.94 | 2.03 | 0.12 | 26.81 | 74.4498 | [8 empty] | 141.2491
576311 | 57631 | 1 |  | OFH | O |  |  | -3 | 0 | 3 |  | 10YR 4/2 | [10 empty] | 251 | 10.1 |  |  | 3.878 |  |  |  | 11.03 | 2.53 | 2.32 | 0.05 | 20.07 | 79.3722 | [8 empty] | 183.6826
576511 | 57651 | 1 |  | OFH | O |  |  | -6 | 0 | 6 |  | 10YR 2/2 | [10 empty] | 387 | 9.5 |  |  | 3.2375 |  |  |  | 8.88 | 2.29 | 2.1 | 0.23 | 26.1 | 51.7241 | [8 empty] | 130.9231
576731 | 57673 | 1 |  | OFH | O |  |  | -3 | 0 | 3 |  | 10YR 2/1 | [10 empty] | 218 | 6.4 |  |  | 3.4205 |  |  |  | 7.14 | 1.38 | 1.45 | 0.18 | 16.68 | 60.8513 | [8 empty] | 199.4699
576941 | 57694 | 1 |  | OFH | O |  |  | -8 | 0 | 8 |  | 10YR 2/2 | [10 empty] | 325 | 10.1 |  |  | 3.512 |  |  |  | 12.13 | 2.26 | 1.52 | 0.15 | 24.78 | 64.8103 | [8 empty] | 149.4116
577111 | 57711 | 1 |  | HF | H |  | 1 | -13 | -5 | 8 |  | 7.5YR 2/2 | [10 empty] | 348 | 10.4 |  |  | 3.6035 |  |  |  | 12.72 | 3.24 | 2.04 | 0.28 | 26.97 | 67.779 | [8 empty] | 140.5226
577112 | 57711 | 2 |  | HM | H |  | 2 | -5 | 0 | 5 |  | 10YR 2/2 | [10 empty] | 358.44 | 11.648 |  |  | 3.7476 |  |  |  | 8.1408 | 1.782 | 0.408 | 0.2408 | 20.2275 | 56.2566 | [8 empty] | 240
593511 | 59351 | 1 |  | OF | O |  |  | -26 | -20 | 6 |  | 10YR 3/3 | [10 empty] | 503.6263 | 23.0958 |  |  | 3.4605 |  |  |  | 12.5088 | 4.1476 | 1.3118 | 0.21589 | 29.937 | 58.2378 | [8 empty] | 150
593512 | 59351 | 2 |  | HH | H |  |  | -20 | 0 | 20 |  | 10YR 2/2 | [10 empty] | 400 | 18.2 |  |  | 3.6 |  |  |  | 4.6 | 1.3 | 0.09 | 0.19126 | 21.344 | 49.9098 | [8 empty] | 200
593911 | 59391 | 1 |  | HF | H |  | 1 | -80 | -69 | 11 |  | 10YR 2/1 | [10 empty] | 492.65 | 21.8863 |  |  | 3.1337 |  |  |  | 9.9138 | 5.1149 | 0.84484 | 0.18216 | 30.6691 | 52.0441 | [8 empty] | 120
593912 | 59391 | 2 |  | HM | H |  | 2 | -69 | 0 | 69 |  | 10YR 2/1 | [10 empty] | 584.65 | 30.0547 |  |  | 3.9599 |  |  |  | 7.8822 | 1.2 | 0.1316 | 0.18637 | 22.2186 | 42.1299 | [8 empty] | 160
595511 | 59551 | 1 |  | OFH | O |  |  | -5 | 0 | 5 |  | 10YR 2/1 | [10 empty] | 450 | 15.4 |  |  | 3.6035 |  |  |  | 12.77 | 3.75 | 2.19 | 0.27 | 32.18 | 58.9807 | [8 empty] | 114.8843
595911 | 59591 | 1 |  | OFH | O |  |  | -3 | 0 | 3 |  | 10YR 2/1 | [10 empty] | 386 | 12 |  |  | 3.695 |  |  |  | 16.42 | 3.21 | 2.4 | 0.15 | 28.19 | 78.6804 | [8 empty] | 135.4795
596311 | 59631 | 1 |  | OFH | O |  |  | -3 | 0 | 3 |  | 10YR 2/1 | [10 empty] | 490 | 12.8 |  |  | 3.2375 |  |  |  | 9.13 | 2.39 | 2.35 | 0.22 | 24.99 | 56.3826 | [8 empty] | 108.7599
596511 | 59651 | 1 |  | HF | H |  | 1 | -60 | -40 | 20 |  | 10YR 2/1 | [10 empty] | 540.6364 | 17.9364 |  |  | 3.0726 |  |  |  | 10.1364 | 3.3774 | 1.3235 | 0.21291 | 31.245 | 47.3771 | [8 empty] | 110
596512 | 59651 | 2 |  | HM | H |  | 2 | -40 | -10 | 30 |  | 10YR 2/1 | [10 empty] | 577.4648 | 19.6966 |  |  | 3.4116 |  |  |  | 7.1885 | 2.4151 | 0.09 | 0.18603 | 22.6671 | 42.4947 | [8 empty] | 130
596513 | 59651 | 3 |  | HH | H |  | 3 | -10 | 0 | 10 |  | 10YR 2/1 | [10 empty] | 571 | 21.1048 |  |  | 3.6828 |  |  |  | 7 | 1.6453 | 0.08 | 0.16453 | 15.8047 | 38.5889 | [8 empty] | 140
596711 | 59671 | 1 |  | OFH | O |  |  | -3 | 0 | 3 |  | 10YR 2/1 | [10 empty] | 377 | 22.6 |  |  | 3.6035 |  |  |  | 7.68 | 3.68 | 1.95 | 0.1 | 22.03 | 60.8715 | [8 empty] | 138.1219
597511 | 59751 | 1 |  | HF | H |  |  | -30 | 0 | 30 |  | 10YR 2/1 | [10 empty] | 438 | 19.4 |  |  | 3.2375 |  |  |  | 5.04 | 1.97 | 0.51 | 0.32 | 23.24 | 33.7349 | [8 empty] | 113.6448
613511 | 61351 | 1 |  | HF | H |  |  | -15 | 0 | 15 |  | 10YR 2/1 | [10 empty] | 416 | 14.7 |  |  | 3.4205 |  |  |  | 14.87 | 5.62 | 2.29 | 0.3 | 34.28 | 67.3279 | [8 empty] | 120.2699
613911 | 61391 | 1 |  | OH | O |  |  | -8 | 0 | 8 |  | 10YR 2/1 | [10 empty] | 491 | 15.3 |  |  | 3.2375 |  |  |  | 15.42 | 4.84 | 2.29 | 0.17 | 35.12 | 64.6925 | [8 empty] | 103.1983
614111 | 61411 | 1 |  | HF | H |  | 1 | -30 | -20 | 10 |  | 10YR 2/1 | [10 empty] | 476 | 19.8895 |  |  | 3.4759 |  |  |  | 17.12 | 7.06 | 2.39 | 0.21447 | 47.3268 | 55.1732 | [8 empty] | 120
614112 | 61411 | 2 |  | HM | H |  | 2 | -20 | -10 | 10 |  | 10YR 2/1 | [10 empty] | 409 | 17.3842 |  |  | 3.6637 |  |  |  | 8.83 | 4.1 | 0.85 | 0.17921 | 38.5553 | 47.3872 | [8 empty] | 150
614113 | 61411 | 3 |  | HH | H |  | 3 | -10 | 0 | 10 |  | 10YR 2/1 | [10 empty] | 297.8684 | 14.8789 |  |  | 3.8515 |  |  |  | 7 | 2.4947 | 0.43211 | 0.14395 | 29.7837 | 39.6012 | [8 empty] | 200
614511 | 61451 | 1 |  | HF | H |  |  | -12 | 0 | 12 |  | 10YR 2/1 | [10 empty] | 426 | 17.4 |  |  | 3.2375 |  |  |  | 7.53 | 4.08 | 1.96 | 0.14 | 32.61 | 42.0423 | [8 empty] | 118.0361
614911 | 61491 | 1 |  | HF | H |  | 1 | -55 | -43 | 12 |  | 2.5Y 6/6 | [10 empty] | 538.3663 | 15.1639 |  |  | 3.0396 |  |  |  | 11.3193 | 3.7246 | 1.7075 | 0.28594 | 30.8486 | 45.1521 | [8 empty] | 90.1491
614912 | 61491 | 2 |  | HM | H |  | 2 | -43 | -25 | 18 |  | 10YR 2/2 | [10 empty] | 579.6637 | 14.8979 |  |  | 3.5486 |  |  |  | 5.5377 | 1.6528 | 0.45399 | 0.24567 | 24.3242 | 30.8109 | [8 empty] | 150
614913 | 61491 | 3 |  | HH | H |  | 3 | -25 | 0 | 25 |  | 10YR 2/1 | [10 empty] | 593 | 14.5166 |  |  | 4.2782 |  |  |  | 4.1 | 0.7 | 0.07 | 0.18796 | 14.9726 | 10.2552 | [8 empty] | 150
615111 | 61511 | 1 |  | OF | O |  |  | -4 | 0 | 4 |  | 10YR 3/2 | [10 empty] | 477 | 14.7 |  |  | 3.2375 |  |  |  | 10.93 | 2.95 | 2.74 | 0.21 | 31.03 | 54.2378 | [8 empty] | 109.6382
615311 | 61531 | 1 |  | OFH | O |  |  | -6 | 0 | 6 |  | 10YR 2/1 | [10 empty] | 496 | 14.5 |  |  | 3.2375 |  |  |  | 12.77 | 2.89 | 2.27 | 0.13 | 28.66 | 63.0147 | [8 empty] | 103.1302
615711 | 61571 | 1 |  | HM | H |  |  | -7 | 0 | 7 |  | 10YR 2/1 | [10 empty] | 423 | 14.6 |  |  | 3.4205 |  |  |  | 13.22 | 5.16 | 2.2 | 0.17 | 39.05 | 53.137 | [8 empty] | 120.3515
615911 | 61591 | 1 |  | OFH | O |  |  | -4 | 0 | 4 |  | 10YR 2/1 | [10 empty] | 251 | 8.9 |  |  | 4.1525 |  |  |  | 18.26 | 2.22 | 1.29 | 0.08 | 25.27 | 86.4662 | [8 empty] | 181.5493
616121 | 61612 | 1 |  | OFH | O |  |  | -7 | 0 | 7 |  | 10YR 2/1 | [10 empty] | 463 | 18 |  |  | 3.2375 |  |  |  | 12.72 | 3.29 | 2.23 | 0.12 | 28.36 | 64.7391 | [8 empty] | 110.2317
616511 | 61651 | 1 |  | HF | H |  | 1 | -90 | -75 | 15 |  | 10YR 2/1 | [10 empty] | 548.3421 | 22.2408 |  |  | 3.5891 |  |  |  | 10.4958 | 3.9471 | 0.56763 | 0.17934 | 23.5247 | 64.6999 | [8 empty] | 100
616512 | 61651 | 2 |  | HM | H |  | 2 | -75 | -55 | 20 |  | 10YR 2/1 | [10 empty] | 568.0526 | 19.0447 |  |  | 3.7913 |  |  |  | 12.0247 | 4.5126 | 0.14579 | 0.20605 | 22.4784 | 75.9338 | [8 empty] | 140
616513 | 61651 | 3 |  | HH | H |  | 3 | -55 | 0 | 55 |  | 10YR 2/1 | [10 empty] | 570 | 12.1961 |  |  | 4.2247 |  |  |  | 12 | 5.7245 | 0.04 | 0.26329 | 20.2363 | 100.0063 | [8 empty] | 130
616921 | 61692 | 1 |  | OFH | O |  |  | -8 | 0 | 8 |  | 10YR 2/1 | [10 empty] | 454 | 13.6 |  |  | 3.2375 |  |  |  | 8.73 | 2.86 | 2.24 | 0.25 | 28.48 | 49.4382 | [8 empty] | 111.9731
617511 | 61751 | 1 |  | OFH | O |  |  | -4 | 0 | 4 |  | 10YR 2/1 | [10 empty] | 483 | 15.1 |  |  | 3.6035 |  |  |  | 15.67 | 2.67 | 2.79 | 0.33 | 31.46 | 68.2136 | [8 empty] | 108.2381
634111 | 63411 | 1 |  | OFH | O |  |  | -9 | 0 | 9 |  | 10YR 2/1 | [10 empty] | 411 | 12.4 |  |  | 3.512 |  |  |  | 11.73 | 7.5 | 2.94 | 0.21 | 38.28 | 58.4639 | [8 empty] | 122.762
634911 | 63491 | 1 |  | OF | O |  |  | -7 | 0 | 7 |  | 2.5Y 3/3 | [10 empty] | 467 | 12.1 |  |  | 3.4205 |  |  |  | 10.43 | 3.37 | 3.3 | 0.18 | 31.08 | 55.5985 | [8 empty] | 109.2683
635111 | 63511 | 1 |  | OF | O |  |  | -7 | 0 | 7 |  | 10YR 3/3 | [10 empty] | 479 | 12 |  |  | 3.146 |  |  |  | 8.73 | 3.4 | 2.94 | 0.18 | 29.85 | 51.0888 | [8 empty] | 106.4267
635911 | 63591 | 1 |  | OFH | O |  |  | -6 | 0 | 6 |  | 10YR 2/1 | [10 empty] | 436 | 10.2 |  |  | 3.6035 |  |  |  | 6.44 | 2.8 | 2.89 | 0.16 | 31.59 | 38.9047 | [8 empty] | 117.5707
636331 | 63633 | 1 |  | OFH | O |  |  | -8 | 0 | 8 |  | 10YR 2/1 | [10 empty] | 364 | 9.8 |  |  | 3.329 |  |  |  | 7.24 | 2.38 | 1.91 | 0.16 | 21.89 | 53.4034 | [8 empty] | 136.7188
636511 | 63651 | 1 |  | OFH | O |  |  | -9 | 0 | 9 |  | 10YR 2/1 | [10 empty] | 491 | 13 |  |  | 3.2375 |  |  |  | 15.82 | 3.22 | 2.58 | 0.17 | 34.09 | 63.919 | [8 empty] | 102.8427
636711 | 63671 | 1 |  | HF | H |  | 1 | -55 | -45 | 10 |  | 10YR 2/1 | [10 empty] | 503 | 18.85 |  |  | 3.3117 |  |  |  | 8.03 | 2.48 | 1.4 | 0.22053 | 27.7734 | 32.8066 | [8 empty] | 120
636712 | 63671 | 2 |  | HM | H |  | 2 | -45 | -35 | 10 |  | 10YR 2/1 | [10 empty] | 503 | 16.95 |  |  | 3.5119 |  |  |  | 2.54 | 0.64 | 0.32 | 0.16579 | 23.2276 | 31.2722 | [8 empty] | 150
636713 | 63671 | 3 |  | HH | H |  | 3 | -35 | 0 | 35 |  | 10YR 2/1 | [10 empty] | 354.1053 | 12.675 |  |  | 3.9623 |  |  |  | 3.243 | 0.9 | 0.06 | 0.042632 | 12.9996 | 27.8196 | [8 empty] | 190
637341 | 63734 | 1 |  | OF | O |  |  | -9 | 0 | 9 |  | 10YR 2/1 | [10 empty] | 480 | 12.2 |  |  | 3.2375 |  |  |  | 10.38 | 3.15 | 2.42 | 0.22 | 32.87 | 49.1938 | [8 empty] | 105.3804
653911 | 65391 | 1 |  | OFH | O |  |  | -8 | 0 | 8 |  | 10YR 2/1 | [10 empty] | 472 | 15.2 |  |  | 3.329 |  |  |  | 10.63 | 5.34 | 2.61 | 0.23 | 36.11 | 52.0908 | [8 empty] | 107.6184
654111 | 65411 | 1 |  | HF | H |  |  | -18 | 0 | 18 |  | 10YR 2/1 | [10 empty] | 409 | 18.7 |  |  | 3.4205 |  |  |  | 10.48 | 4.05 | 2.12 | 0.18 | 31.03 | 54.2378 | [8 empty] | 121.8861
654311 | 65431 | 1 |  | OF | O |  |  | -9 | 0 | 9 |  | 5YR 2/2 | [10 empty] | 423 | 15 |  |  | 3.4205 |  |  |  | 17.02 | 5.67 | 1.93 | 0.18 | 37.2 | 66.6667 | [8 empty] | 119.5388
654711 | 65471 | 1 |  | HM | H |  |  | -39 | 0 | 39 |  | 7.5YR 3/2 | [10 empty] | 535.6316 | 19.1905 |  |  | 3.7821 |  |  |  | 9.3551 | 2.9789 | 0.34426 | 0.13716 | 25.8772 | 49.2543 | [8 empty] | 90.9104
654911 | 65491 | 1 |  | OFH | O |  |  | -7 | 0 | 7 |  | 10YR 2/1 | [10 empty] | 468 | 14 |  |  | 3.2375 |  |  |  | 9.08 | 2.55 | 2.53 | 0.2 | 38.76 | 37.0485 | [8 empty] | 109.0287
656111 | 65611 | 1 |  | OFH | O |  |  | -5 | 0 | 5 |  | 10YR 2/1 | [10 empty] | 453 | 13.9 |  |  | 3.4205 |  |  |  | 12.77 | 3.12 | 3.09 | 0.12 | 29.4 | 64.966 | [8 empty] | 114.1401
656311 | 65631 | 1 |  | OFH | O |  |  | -6 | 0 | 6 |  | 10YR 2/1 | [10 empty] | 479 | 17.2 |  |  | 3.2375 |  |  |  | 11.23 | 3.83 | 2.99 | 0.28 | 31.93 | 57.4068 | [8 empty] | 107.0362
656911 | 65691 | 1 |  | OFH | O |  |  | -8 | 0 | 8 |  | 10YR 2/1 | [10 empty] | 438 | 10.2 |  |  | 3.2375 |  |  |  | 8.58 | 2.15 | 2.48 | 0.24 | 24.65 | 54.5639 | [8 empty] | 115.9915
657111 | 65711 | 1 |  | OFH | O |  |  | -3 | 0 | 3 |  | 10YR 2/1 | [10 empty] | 396 | 10.3 |  |  | 3.4205 |  |  |  | 11.08 | 2.27 | 1.76 | 0.23 | 23.95 | 64.0501 | [8 empty] | 132.6149
657311 | 65731 | 1 |  | OFH | O |  |  | -9 | 0 | 9 |  | 10YR 2/1 | [10 empty] | 447 | 12.1 |  |  | 3.4205 |  |  |  | 13.07 | 4.49 | 3.2 | 0.36 | 33.32 | 63.3854 | [8 empty] | 113.3579
673911 | 67391 | 1 |  | OFH | O |  |  | -7 | 0 | 7 |  | 10YR 2/1 | [10 empty] | 464 | 18.7 |  |  | 3.4205 |  |  |  | 15.92 | 5.64 | 2.48 | 0.22 | 33.24 | 72.9844 | [8 empty] | 109.9901
674111 | 67411 | 1 |  | HF | H |  |  | -9 | 0 | 9 |  | 10YR 2/1 | [10 empty] | 502 | 13.5 |  |  | 3.2375 |  |  |  | 12.23 | 5.6 | 2.47 | 0.27 | 36.47 | 56.4025 | [8 empty] | 100.3612
674711 | 67471 | 1 |  | HF | H |  | 1 | -58 | -43 | 15 |  | 7.5YR 2/2 | [10 empty] | 531.0658 | 20.7316 |  |  | 3.5868 |  |  |  | 7.7695 | 3.0021 | 1.2532 | 0.25566 | 25.9946 | 47.2139 | [8 empty] | 91.6542
674712 | 67471 | 2 |  | HM | H |  | 2 | -43 | -13 | 30 |  | 10YR 2/2 | [10 empty] | 534 | 23.7632 |  |  | 4.372 |  |  |  | 7.98 | 2.88 | 0.07 | 0.17632 | 20.5342 | 68.4826 | [8 empty] | 150
674713 | 67471 | 3 |  | HH | H |  | 3 | -13 | 0 | 13 |  | 7.5YR 2/1 | [10 empty] | 559.55 | 26.66 |  |  | 4.9 |  |  |  | 12 | 2.224 | 0.09 | 0.1005 | 15.3165 | 88.806 | [8 empty] | 160
674931 | 67493 | 1 |  | OF | O |  |  | -4 | 0 | 4 |  | 10YR 3/1 | [10 empty] | 497 | 12 |  |  | 3.146 |  |  |  | 13.27 | 3.76 | 2.11 | 0.23 | 35.77 | 54.1515 | [8 empty] | 105.0379
675741 | 67574 | 1 |  | OFH | O |  |  | -6 | 0 | 6 |  | 10YR 2/1 | [10 empty] | 427 | 9.6 |  |  | 3.0545 |  |  |  | 5.54 | 1.31 | 1.5 | 0.26 | 21.01 | 40.9805 | [8 empty] | 119.9069
676111 | 67611 | 1 |  | OFH | O |  |  | -10 | 0 | 10 |  | 10YR 2/1 | [10 empty] | 487 | 12.3 |  |  | 3.0545 |  |  |  | 9.23 | 3.02 | 2.48 | 0.18 | 31.31 | 47.6206 | [8 empty] | 103.4744
676311 | 67631 | 1 |  | OFH | O |  |  | -7 | 0 | 7 |  | 10YR 2/1 | [10 empty] | 369 | 13.8 |  |  | 3.6035 |  |  |  | 17.47 | 3.72 | 1.95 | 0.14 | 31.59 | 73.6942 | [8 empty] | 135.6479
676911 | 67691 | 1 |  | HF | H |  | 1 | -45 | -40 | 5 |  | 10YR 2/1 | [10 empty] | 521.1447 | 19.9487 |  |  | 3.8318 |  |  |  | 14.9629 | 3.3412 | 1.8312 | 0.23224 | 35.0886 | 57.5402 | [8 empty] | 120
676912 | 67691 | 2 |  | HM | H |  | 2 | -40 | 0 | 40 |  | 10YR 2/1 | [10 empty] | 440 | 18.0184 |  |  | 4.5088 |  |  |  | 11.6495 | 1.7934 | 0.06 | 0.13868 | 20.5003 | 67.5523 | [8 empty] | 200
694111 | 69411 | 1 |  | OF | O |  |  | -4 | 0 | 4 |  | 7.5YR 3/2 | [10 empty] | 427 | 16.8 |  |  | 3.6035 |  |  |  | 17.27 | 4.08 | 2.33 | 0.12 | 31.4 | 75.7962 | [8 empty] | 122.0402
694531 | 69453 | 1 |  | HF | H |  | 1 | -45 | -25 | 20 |  | 10YR 4/3 | [10 empty] | 521.699 | 18.57 |  |  | 3.2 |  |  |  | 3.8478 | 1.5647 | 1.1434 | 0.21597 | 24.7717 | 27.0243 | [8 empty] | 93.7747
694532 | 69453 | 2 |  | HM | H |  | 2 | -25 | -10 | 15 |  | 10YR 3/2 | [10 empty] | 551.2131 | 20 |  |  | 3.55 |  |  |  | 1.4163 | 0.6 | 0.13 | 0.15652 | 16.2162 | 15.9495 | [8 empty] | 160
694533 | 69453 | 3 |  | HH | H |  | 3 | -10 | 0 | 10 |  | 10YR 2/2 | [10 empty] | 550 | 20 |  |  | 3.8 |  |  |  | 1 | 0.4 | 0.06 | 0.11407 | 14 | 12 | [8 empty] | 160
694711 | 69471 | 1 |  | HF | H |  | 1 | -32 | -22 | 10 |  | 10YR 3/3 | [10 empty] | 513.1316 | 18.2263 |  |  | 3.2447 |  |  |  | 6.5653 | 3.1829 | 0.96605 | 0.10079 | 24.7624 | 43.5949 | [8 empty] | 95.8604
694712 | 69471 | 2 |  | HM | H |  | 2 | -22 | 0 | 22 |  | 10YR 2/2 | [10 empty] | 496.0368 | 17.6874 |  |  | 3.3603 |  |  |  | 5.0175 | 1.5 | 0.08 | 0.081421 | 20.0643 | 35.6545 | [8 empty] | 180
694921 | 69492 | 1 |  | HF | H |  | 1 | -25 | -10 | 15 |  | 10YR 2/1 | [10 empty] | 331 | 14 |  |  | 4.5578 |  |  |  | 5.19 | 1.55 | 0.76 | 0.22 | 21.32 | 36.2101 | [8 empty] | 145.1867
694922 | 69492 | 2 |  | HH | H |  | 2 | -10 | 0 | 10 |  | 7.5YR 2/1 | [10 empty] | 341 | 15 |  |  | 3.56 |  |  |  | 1.7 | 0.4 | 0.07 | 0.07 | 11 | 16 | [8 empty] | 200
695311 | 69531 | 1 |  | HF | H |  |  | -9 | 0 | 9 |  | 10YR 2/1 | [10 empty] | 401 | 11.6 |  |  | 3.2375 |  |  |  | 7.24 | 2.15 | 1.33 | 0.2 | 26.22 | 41.6476 | [8 empty] | 125.5208
695531 | 69553 | 1 |  | OFH | O |  |  | -9 | 0 | 9 |  | 10YR 2/1 | [10 empty] | 487 | 15.5 |  |  | 3.4205 |  |  |  | 11.13 | 3.21 | 2.97 | 0.19 | 32.1 | 54.5171 | [8 empty] | 103.7589
696111 | 69611 | 1 |  | HF | H |  | 1 | -50 | -40 | 10 |  | 10YR 2/1 | [10 empty] | 522.7842 | 17.7963 |  |  | 2.887 |  |  |  | 11.2446 | 3.4076 | 1.5425 | 0.21177 | 34.2113 | 45.9114 | [8 empty] | 100
696112 | 69611 | 2 |  | HH | H |  | 2 | -40 | 0 | 40 |  | 10YR 2/1 | [10 empty] | 583 | 22.8 |  |  | 3.182 |  |  |  | 7.1 | 1.7 | 0.048721 | 0.14593 | 22.5334 | 39.6453 | [8 empty] | 150
696511 | 69651 | 1 |  | OFH | O |  |  | -6 | 0 | 6 |  | 10YR 2/1 | [10 empty] | 483 | 14.5 |  |  | 3.4205 |  |  |  | 18.56 | 4.3 | 2.63 | 0.23 | 35.92 | 71.6036 | [8 empty] | 106.1048
696911 | 69691 | 1 |  | HF | H |  | 1 | -70 | -50 | 20 |  | 10YR 2/1 | [10 empty] | 518.3346 | 19.9017 |  |  | 3.1033 |  |  |  | 13.2736 | 2.3513 | 0.62569 | 0.23125 | 30.2896 | 54.9236 | [8 empty] | 94.2962
696912 | 69691 | 2 |  | HM | H |  | 2 | -50 | 0 | 50 |  | 10YR 2/1 | [10 empty] | 591.0893 | 26.3093 |  |  | 3.6242 |  |  |  | 8.8356 | 1.4135 | 0.04 | 0.052087 | 14.0351 | 62.5276 | [8 empty] | 150
697111 | 69711 | 1 |  | OFH | O |  |  | -4 | 0 | 4 |  | 10YR 2/1 | [10 empty] | 483 | 13.7 |  |  | 3.2375 |  |  |  | 11.33 | 3.44 | 2.69 | 0.28 | 29.54 | 60.0542 | [8 empty] | 108.2381
714331 | 71433 | 1 |  | OF | O |  |  | -2 | 0 | 2 |  | 5YR 2/1 | [10 empty] | 425 | 16.7 |  |  | 3.4205 |  |  |  | 14.92 | 2.91 | 1.58 | 0.17 | 30.08 | 65.0931 | [8 empty] | 128.966
714711 | 71471 | 1 |  | HF | H |  | 1 | -34 | -22 | 12 |  | 7.5YR 3/2 | [10 empty] | 473 | 20.2968 |  |  | 3.0333 |  |  |  | 16.27 | 5.98 | 1.14 | 0.14032 | 34.6629 | 55.2117 | [8 empty] | 104.9343
714712 | 71471 | 2 |  | HM | H |  | 2 | -22 | -10 | 12 |  | 10YR 4/2 | [10 empty] | 458.2842 | 21.2379 |  |  | 3.1258 |  |  |  | 7.7832 | 2.4407 | 0.51558 | 0.10621 | 29.7246 | 33.4379 | [8 empty] | 140
714713 | 71471 | 3 |  | HH | H |  | 3 | -10 | 0 | 10 |  | 10YR 2/1 | [10 empty] | 426 | 22.1005 |  |  | 3.2105 |  |  |  | 3.26 | 0.42 | 0.14 | 0.074947 | 25.1978 | 13.4786 | [8 empty] | 140
714921 | 71492 | 1 |  | OF | O |  |  | -6 | 0 | 6 |  | 10YR 3/1 | [10 empty] | 334 | 9.5 |  |  | 3.329 |  |  |  | 7.98 | 1.92 | 1.69 | 0.25 | 21.05 | 56.247 | [8 empty] | 147.4189
715311 | 71531 | 1 |  | OFH | O |  |  | -8 | 0 | 8 |  | 10YR 2/1 | [10 empty] | 482 | 12.6 |  |  | 3.2375 |  |  |  | 16.32 | 4.43 | 1.52 | 0.11 | 34.68 | 64.5329 | [8 empty] | 105.2703
715531 | 71553 | 1 |  | OFH | O |  |  | -7 | 0 | 7 |  | 10YR 2/1 | [10 empty] | 379 | 10.6 |  |  | 2.963 |  |  |  | 7.39 | 1.76 | 1.52 | 0.19 | 25.96 | 41.8336 | [8 empty] | 132.6531
715711 | 71571 | 1 |  | HF | H |  | 1 | -20 | -10 | 10 |  | 10YR 2/1 | [10 empty] | 537.0263 | 25.5632 |  |  | 3.7496 |  |  |  | 10.3642 | 4.59 | 1.4408 | 0.67263 | 30.1329 | 55.4602 | [8 empty] | 110
715712 | 71571 | 2 |  | HH | H |  | 2 | -10 | 0 | 10 |  | 10YR 2/1 | [10 empty] | 534 | 26.5 |  |  | 4.3 |  |  |  | 8.7 | 2.8 | 0.4 | 0.71 | 20.44 | 61.4481 | [8 empty] | 180
715911 | 71591 | 1 |  | HF | H |  |  | -10 | 0 | 10 |  | 10YR 2/1 | [10 empty] | 494 | 15.7 |  |  | 3.329 |  |  |  | 14.92 | 2.97 | 1.56 | 0.21 | 34.76 | 56.5593 | [8 empty] | 101.876
716131 | 71613 | 1 |  | OFH | O |  |  | -5 | 0 | 5 |  | 10YR 2/1 | [10 empty] | 472 | 13 |  |  | 3.7865 |  |  |  | 31.64 | 7.8 | 2.61 | 0.24 | 47.89 | 88.3065 | [8 empty] | 109.5384
716321 | 71632 | 1 |  | OFH | O |  |  | -8 | 0 | 8 |  | 10YR 2/1 | [10 empty] | 489 | 14.9 |  |  | 3.329 |  |  |  | 9.18 | 2.62 | 1.98 | 0.2 | 31.68 | 44.1288 | [8 empty] | 103.6554
716511 | 71651 | 1 |  | OFH | O |  |  | -8 | 0 | 8 |  | 10YR 2/1 | [10 empty] | 484 | 15 |  |  | 3.146 |  |  |  | 12.33 | 2.75 | 2.22 | 0.3 | 31.7 | 55.5205 | [8 empty] | 104.8065
716711 | 71671 | 1 |  | OFH | O |  |  | -10 | 0 | 10 |  | 10YR 2/1 | [10 empty] | 459 | 9.5 |  |  | 3.512 |  |  |  | 9.58 | 3.15 | 2.42 | 0.18 | 25.43 | 60.2831 | [8 empty] | 110.1064
716941 | 71694 | 1 |  | OFH | O |  |  | -10 | 0 | 10 |  | 10YR 2/1 | [10 empty] | 494 | 11.8 |  |  | 3.2375 |  |  |  | 12.57 | 2.77 | 2.71 | 0.2 | 30.05 | 60.7321 | [8 empty] | 101.876
734531 | 73453 | 1 |  | OF | O |  |  | -8 | 0 | 8 |  | 10YR 3/3 | [10 empty] | 437 | 18.1 |  |  | 3.6035 |  |  |  | 18.01 | 9.95 | 2.06 | 0.26 | 39.95 | 75.7947 | [8 empty] | 116.2475
734711 | 73471 | 1 |  | OF | O |  |  | -6 | 0 | 6 |  | 10YR 2/2 | [10 empty] | 433 | 10.6 |  |  | 3.146 |  |  |  | 8.63 | 1.69 | 1.68 | 0.27 | 25.17 | 48.7485 | [8 empty] | 118.344
734911 | 73491 | 1 |  | HF | H |  | 1 | -48 | -18 | 30 |  | 7.5YR 2/2 | [10 empty] | 526.2639 | 21.1599 |  |  | 3.6466 |  |  |  | 17.4051 | 7.2174 | 1.1495 | 0.27988 | 40.2603 | 64.6799 | [8 empty] | 130
734912 | 73491 | 2 |  | HM | H |  | 2 | -18 | 0 | 18 |  | 10YR 2/1 | [10 empty] | 532.0727 | 25.5697 |  |  | 4.3358 |  |  |  | 21.6672 | 7.4675 | 0.08 | 0.28473 | 38.6261 | 73.1207 | [8 empty] | 160
735111 | 73511 | 1 |  | OFH | O |  |  | -5 | 0 | 5 |  | 10YR 2/1 | [10 empty] | 451 | 12.3 |  |  | 3.512 |  |  |  | 13.22 | 3.72 | 3.4 | 0.15 | 29.52 | 69.4106 | [8 empty] | 114.6357
735321 | 73532 | 1 |  | OFH | O |  |  | -7 | 0 | 7 |  | 10YR 2/1 | [10 empty] | 488 | 15 |  |  | 3.2375 |  |  |  | 16.92 | 4.37 | 2.23 | 0.17 | 34.99 | 67.7051 | [8 empty] | 104.3418
735511 | 73551 | 1 |  | HF | H |  | 1 | -60 | -53 | 7 |  | 10YR 2/1 | [10 empty] | 520 | 21.2721 |  |  | 3.2849 |  |  |  | 15.42 | 4.34 | 1.41 | 0.31003 | 31.7558 | 66.0955 | [8 empty] | 110
735512 | 73551 | 2 |  | HM | H |  | 2 | -53 | -32 | 21 |  | 10YR 2/1 | [10 empty] | 545.6184 | 25.4132 |  |  | 3.4939 |  |  |  | 10.1043 | 2.5461 | 0.68066 | 0.25329 | 23.417 | 56.0784 | [8 empty] | 160
735513 | 73551 | 3 |  | HH | H |  | 3 | -32 | 0 | 32 |  | 10YR 2/1 | [10 empty] | 597.0842 | 28 |  |  | 3.8896 |  |  |  | 5 | 0.9 | 0.06 | 0.14589 | 7.6327 | 37.1175 | [8 empty] | 140
735741 | 73574 | 1 |  | HF | H |  | 1 | -20 | -10 | 10 |  | 10YR 2/1 | [10 empty] | 500.8374 | 13.253 |  |  | 3.2 |  |  |  | 7.5412 | 3.5294 | 2.1096 | 0.22045 | 36.4006 | 36.8143 | [8 empty] | 120
735742 | 73574 | 2 |  | HH | H |  | 2 | -10 | 0 | 10 |  | 10YR 2/1 | [10 empty] | 514.0146 | 16.3377 |  |  | 3.2 |  |  |  | 4.9428 | 2.2101 | 1.0777 | 0.20418 | 30.4348 | 27.7143 | [8 empty] | 190
735911 | 73591 | 1 |  | HF | H |  | 1 | -72 | -60 | 12 |  | 10YR 4/3 | [10 empty] | 533.122 | 15.8442 |  |  | 3.1058 |  |  |  | 12.2937 | 6.7472 | 2.1723 | 0.28073 | 33.9611 | 62.2051 | [8 empty] | 91.1355
735912 | 73591 | 2 |  | HM | H |  | 2 | -60 | -30 | 30 |  | 10YR 2/1 | [10 empty] | 580.589 | 21.0091 |  |  | 3.6079 |  |  |  | 14.5976 | 7.864 | 0.11 | 0.32046 | 30.2323 | 75.4473 | [8 empty] | 140
735913 | 73591 | 3 |  | HH | H |  | 3 | -30 | 0 | 30 |  | 10YR 2/1 | [10 empty] | 586 | 21 |  |  | 4.3252 |  |  |  | 15 | 9.3271 | 0.09 | 0.37722 | 24.9054 | 94.3648 | [8 empty] | 120
736121 | 73612 | 1 |  | OFH | O |  |  | -6 | 0 | 6 |  | 10YR 2/1 | [10 empty] | 505 | 10.8 |  |  | 3.0545 |  |  |  | 7.88 | 2.29 | 2.16 | 0.25 | 27.48 | 45.7787 | [8 empty] | 101.1161
736311 | 73631 | 1 |  | OFH | O |  |  | -5 | 0 | 5 |  | 10YR 2/1 | [10 empty] | 336 | 11.1 |  |  | 3.4205 |  |  |  | 7.09 | 2.06 | 1.28 | 0.17 | 21.5 | 49.3023 | [8 empty] | 147.6036
736511 | 73651 | 1 |  | OFH | O |  |  | -6 | 0 | 6 |  | 10YR 2/1 | [10 empty] | 491 | 10 |  |  | 3.2375 |  |  |  | 8.78 | 2.44 | 2.49 | 0.2 | 26.01 | 53.4794 | [8 empty] | 104.2649
754531 | 75453 | 1 |  | HF | H |  |  | -12 | 0 | 12 |  | 7.5YR 2/2 | [10 empty] | 456 | 13 |  |  | 3.0545 |  |  |  | 12.97 | 4.03 | 1.84 | 0.16 | 35 | 54.2857 | [8 empty] | 110.4141
754911 | 75491 | 1 |  | OF | O |  |  | -4 | 0 | 4 |  | 7.5YR 3/2 | [10 empty] | 458 | 14.3 |  |  | 3.7865 |  |  |  | 20.96 | 5.12 | 4.09 | 0.38 | 36.09 | 84.6495 | [8 empty] | 114.1907
755331 | 75533 | 1 |  | HF | H |  |  | -20 | 0 | 20 |  | 10YR 2/2 | [10 empty] | 469.5 | 13.65 |  |  | 3.329 |  |  |  | 6.445 | 3.035 | 2.19 | 0.275 | 30.845 | 38.0279 | [8 empty] | 106.2932
755711 | 75571 | 1 |  | OFH | O |  |  | -5 | 0 | 5 |  | 10YR 2/1 | [10 empty] | 462 | 10.9 |  |  | 3.2375 |  |  |  | 14.47 | 3.99 | 3.07 | 0.15 | 31.22 | 69.4427 | [8 empty] | 111.9367
755911 | 75591 | 1 |  | OFH | O |  |  | -5 | 0 | 5 |  | 10YR 2/1 | [10 empty] | 472 | 24.8 |  |  | 4.244 |  |  |  | 56.39 | 8.72 | 1.3 | 0.29 | 69.8 | 95.5587 | [8 empty] | 109.5384
756111 | 75611 | 1 |  | HM | H |  |  | -13 | 0 | 13 |  | 10YR 2/1 | [10 empty] | 486 | 14.3 |  |  | 3.2375 |  |  |  | 8.43 | 4 | 2.63 | 0.26 | 33.72 | 45.433 | [8 empty] | 103.1139
756311 | 75631 | 1 |  | HM | H |  |  | -20 | 0 | 20 |  | 10YR 2/1 | [10 empty] | 482.5 | 13.1 |  |  | 3.2375 |  |  |  | 8.41 | 4.1 | 2.925 | 0.355 | 36.79 | 43.253 | [8 empty] | 103.2341
756511 | 75651 | 1 |  | HF | H |  |  | -20 | 0 | 20 |  | 10YR 2/1 | [10 empty] | 507.5 | 15.5 |  |  | 3.2375 |  |  |  | 7.285 | 3.735 | 2.345 | 0.32 | 35.135 | 38.9176 | [8 empty] | 97.5764
756911 | 75691 | 1 |  | OFH | O |  |  | -4 | 0 | 4 |  | 10YR 2/1 | [10 empty] | 490 | 11.6 |  |  | 3.0545 |  |  |  | 10.33 | 1.75 | 1.84 | 0.22 | 28.94 | 48.8597 | [8 empty] | 106.6266
757111 | 75711 | 1 |  | OFH | O |  |  | -7 | 0 | 7 |  | 10YR 2/1 | [10 empty] | 511 | 12.9 |  |  | 3.146 |  |  |  | 13.77 | 3.31 | 2.15 | 0.26 | 34.29 | 56.8387 | [8 empty] | 99.1837
774731 | 77473 | 1 |  | OF | O |  |  | -10 | 0 | 10 |  | 10YR 2/2 | [10 empty] | 511 | 14.2 |  |  | 3.2375 |  |  |  | 11.03 | 2.22 | 2.21 | 0.29 | 32.15 | 48.9891 | [8 empty] | 98.0866
774911 | 77491 | 1 |  | HF | H |  | 1 | -39 | -29 | 10 |  | 5YR 2/2 | [10 empty] | 525.5 | 29.1237 |  |  | 4.0113 |  |  |  | 11.4971 | 3.5663 | 0.92579 | 0.33079 | 28.2618 | 57.9156 | [8 empty] | 110
774912 | 77491 | 2 |  | HM | H |  | 2 | -29 | 0 | 29 |  | 5YR 2/1 | [10 empty] | 449.45 | 21.3955 |  |  | 4.4201 |  |  |  | 11.2457 | 2.8 | 0.04 | 0.15118 | 20.0298 | 71.6903 | [8 empty] | 190
775311 | 77531 | 1 |  | HF | H |  | 1 | -80 | -73 | 7 |  | 10YR 2/1 | [10 empty] | 527.926 | 23.2013 |  |  | 3.3021 |  |  |  | 8.8427 | 5.3539 | 1.5675 | 0.52933 | 29.3172 | 51.9344 | [8 empty] | 100
775312 | 77531 | 2 |  | HM | H |  | 2 | -73 | -50 | 23 |  | 10YR 2/1 | [10 empty] | 560.633 | 27.9416 |  |  | 3.9142 |  |  |  | 11.1468 | 5.8394 | 0.45648 | 0.4592 | 25.507 | 72.0137 | [8 empty] | 150
775313 | 77531 | 3 |  | HH | H |  | 3 | -50 | 0 | 50 |  | 10YR 2/1 | [10 empty] | 576 | 30 |  |  | 4.9 |  |  |  | 11 | 6 | 0.06 | 0.28853 | 21 | 120.8732 | [8 empty] | 140
775511 | 77551 | 1 |  | HF | H |  |  | -20 | 0 | 20 |  | 10YR 2/1 | [10 empty] | 497 | 13.3 |  |  | 3.2375 |  |  |  | 8.18 | 3.86 | 3.07 | 0.24 | 31.85 | 48.1947 | [8 empty] | 99.9179
775911 | 77591 | 1 |  | OFH | O |  |  | -6 | 0 | 6 |  | 10YR 2/1 | [10 empty] | 461 | 12.5 |  |  | 3.146 |  |  |  | 10.68 | 2.16 | 1.98 | 0.26 | 26.48 | 56.9486 | [8 empty] | 111.3261
776111 | 77611 | 1 |  | OFH | O |  |  | -7 | 0 | 7 |  | 10YR 2/1 | [10 empty] | 465 | 10 |  |  | 3.329 |  |  |  | 10.13 | 3.09 | 2.42 | 0.08 | 26.02 | 60.4151 | [8 empty] | 109.749
776311 | 77631 | 1 |  | OFH | O |  |  | -8 | 0 | 8 |  | 10YR 2/1 | [10 empty] | 434 | 12.3 |  |  | 3.0545 |  |  |  | 8.63 | 2.34 | 3.32 | 0.29 | 27.18 | 53.6424 | [8 empty] | 117.019
776541 | 77654 | 1 |  | OFH | O |  |  | -4 | 0 | 4 |  | 10YR 2/1 | [10 empty] | 456 | 13.1 |  |  | 3.6035 |  |  |  | 10.38 | 3.19 | 4.17 | 0.21 | 28.05 | 63.9929 | [8 empty] | 114.6808
776931 | 77693 | 1 |  | OFH | O |  |  | -5 | 0 | 5 |  | 10YR 2/1 | [10 empty] | 449 | 15.6 |  |  | 3.4205 |  |  |  | 12.48 | 3.25 | 2.79 | 0.18 | 27.95 | 66.9052 | [8 empty] | 115.1334
794911 | 79491 | 1 |  | OF | O |  |  | -3 | 0 | 3 |  | 5YR 2/1 | [10 empty] | 459 | 11.5 |  |  | 3.2375 |  |  |  | 12.23 | 2.06 | 1.86 | 0.24 | 27.09 | 60.502 | [8 empty] | 116.0797
795331 | 79533 | 1 |  | OFH | O |  |  | -5 | 0 | 5 |  | 10YR 2/1 | [10 empty] | 443 | 11.5 |  |  | 3.2375 |  |  |  | 6.49 | 1.65 | 1.74 | 0.28 | 24.46 | 41.5372 | [8 empty] | 116.6402
795511 | 79551 | 1 |  | OFH | O |  |  | -3 | 0 | 3 |  | 10YR 2/1 | [10 empty] | 516 | 11.9 |  |  | 3.6035 |  |  |  | 11.88 | 2.16 | 1.69 | 0.23 | 29.86 | 53.4494 | [8 empty] | 102.9694
795711 | 79571 | 1 |  | OFH | O |  |  | -4 | 0 | 4 |  | 10YR 2/1 | [10 empty] | 458 | 11.3 |  |  | 3.2375 |  |  |  | 8.13 | 1.78 | 1.55 | 0.21 | 25.47 | 45.8186 | [8 empty] | 114.1907
795911 | 79591 | 1 |  | OFH | O |  |  | -8 | 0 | 8 |  | 10YR 2/1 | [10 empty] | 488 | 11.6 |  |  | 3.329 |  |  |  | 11.58 | 4.14 | 2.84 | 0.4 | 29.56 | 64.1407 | [8 empty] | 103.8847
796311 | 79631 | 1 |  | OFH | O |  |  | -5 | 0 | 5 |  | 10YR 2/1 | [10 empty] | 503 | 11 |  |  | 3.146 |  |  |  | 9.43 | 2.11 | 2.14 | 0.23 | 27.91 | 49.8388 | [8 empty] | 102.4139
796511 | 79651 | 1 |  | OFH | O |  |  | -6 | 0 | 6 |  | 10YR 2/1 | [10 empty] | 422 | 11.4 |  |  | 3.2375 |  |  |  | 11.58 | 2.78 | 1.97 | 0.24 | 27.37 | 60.5407 | [8 empty] | 121.2261
796711 | 79671 | 1 |  | OFH | O |  |  | -3 | 0 | 3 |  | 10YR 2/1 | [10 empty] | 485 | 11.7 |  |  | 3.146 |  |  |  | 8.43 | 2 | 2.19 | 0.28 | 25.9 | 49.8069 | [8 empty] | 109.9087
806911 | 80691 | 1 |  | OFH | O |  |  | -4 | 0 | 4 |  | 10YR 2/1 | [10 empty] | 466 | 12.4 |  |  | 3.2375 |  |  |  | 14.77 | 3.12 | 2.2 | 0.13 | 29.21 | 69.2229 | [8 empty] | 112.2512
814711 | 81471 | 1 |  | HH | H |  |  | -30 | 0 | 30 |  | 5YR 2/1 | [10 empty] | 524.1316 | 30.5895 |  |  | 3.9447 |  |  |  | 14.8137 | 2.8568 | 0.41474 | 0.21895 | 27.4989 | 57.8772 | [8 empty] | 93.5381
814911 | 81491 | 1 |  | OF | O |  |  | -4 | 0 | 4 |  | 10YR 2/1 | [10 empty] | 505 | 23.1 |  |  | 3.4205 |  |  |  | 7.24 | 1.94 | 1.17 | 0.17 | 26.52 | 39.6682 | [8 empty] | 103.2495
815311 | 81531 | 1 |  | OFH | O |  |  | -5 | 0 | 5 |  | 10YR 2/1 | [10 empty] | 459 | 11.7 |  |  | 3.4205 |  |  |  | 13.17 | 3.51 | 2.19 | 0.14 | 28.02 | 67.8444 | [8 empty] | 112.6664
815731 | 81573 | 1 |  | OFH | O |  |  | -7 | 0 | 7 |  | 10YR 2/1 | [10 empty] | 481 | 11.3 |  |  | 3.2375 |  |  |  | 9.13 | 2.78 | 2.86 | 0.24 | 27.21 | 55.1635 | [8 empty] | 105.96
815911 | 81591 | 1 |  | OFH | O |  |  | -5 | 0 | 5 |  | 10YR 2/1 | [10 empty] | 435 | 15.4 |  |  | 3.4205 |  |  |  | 7.63 | 2.38 | 2.46 | 0.25 | 27.02 | 47.0762 | [8 empty] | 118.6812
816121 | 81612 | 1 |  | HF | H |  | 1 | -70 | -36 | 34 |  | 10YR 2/1 | [10 empty] | 528.6856 | 22.0934 |  |  | 3.7663 |  |  |  | 48.434 | 9.7394 | 0.53881 | 0.21351 | 64.2046 | 89.4218 | [8 empty] | 92.0816
816122 | 81612 | 2 |  | HM | H |  | 2 | -36 | 0 | 36 |  | 10YR 2/1 | [10 empty] | 547.1614 | 24.5873 |  |  | 4.659 |  |  |  | 94.9792 | 12.7 | 0.06 | 0.11316 | 109.4766 | 115.5906 | [8 empty] | 170
816321 | 81632 | 1 |  | HF | H |  | 1 | -25 | -10 | 15 |  | 10YR 2/1 | [10 empty] | 478 | 14.7 |  |  | 3.146 |  |  |  | 6.34 | 2.45 | 1.94 | 0.35 | 33.18 | 33.3936 | [8 empty] | 100
816322 | 81632 | 2 |  | HH | H |  | 2 | -10 | 0 | 10 |  | 10YR 2/1 | [10 empty] | 400 | 16.464 |  |  | 3.2718 |  |  |  | 4.0576 | 1.3475 | 0.388 | 0.301 | 24.885 | 27.7167 | [8 empty] | 200
816711 | 81671 | 1 |  | OFH | O |  |  | -4 | 0 | 4 |  | 10YR 2/1 | [10 empty] | 471 | 10.5 |  |  | 3.2375 |  |  |  | 8.33 | 1.79 | 1.84 | 0.27 | 24.43 | 50.0614 | [8 empty] | 111.0559
834711 | 83471 | 1 |  | OH | O |  |  | -9 | 0 | 9 |  | 10YR 2/1 | [10 empty] | 408 | 18.1 |  |  | 3.4205 |  |  |  | 11.48 | 3.05 | 1.2 | 0.25 | 29.78 | 53.6602 | [8 empty] | 123.5825
834911 | 83491 | 1 |  | OF | O |  |  | -4 | 0 | 4 |  | 10YR 2/2 | [10 empty] | 484 | 12.8 |  |  | 3.2375 |  |  |  | 11.23 | 3.75 | 2.92 | 0.21 | 29.81 | 60.7514 | [8 empty] | 108.0065
835521 | 83552 | 1 |  | OFH | O |  |  | -7 | 0 | 7 |  | 10YR 2/1 | [10 empty] | 480 | 11.6 |  |  | 3.2375 |  |  |  | 9.63 | 2.25 | 2.66 | 0.22 | 27.16 | 54.3446 | [8 empty] | 106.1931
835711 | 83571 | 1 |  | OFH | O |  |  | -10 | 0 | 10 |  | 10YR 2/1 | [10 empty] | 450 | 11.8 |  |  | 3.146 |  |  |  | 6.79 | 1.37 | 2.06 | 0.25 | 25.17 | 41.5971 | [8 empty] | 112.3243
835911 | 83591 | 1 |  | OFH | O |  |  | -6 | 0 | 6 |  | 10YR 2/1 | [10 empty] | 430 | 12 |  |  | 3.2375 |  |  |  | 8.58 | 1.67 | 1.68 | 0.15 | 24.38 | 49.5488 | [8 empty] | 119.1227
836721 | 83672 | 1 |  | OFH | O |  |  | -4 | 0 | 4 |  | 10YR 2/1 | [10 empty] | 424 | 10.4 |  |  | 3.4205 |  |  |  | 9.13 | 2.55 | 2.66 | 0.16 | 26.2 | 55.3435 | [8 empty] | 122.8299
864111 | 86411 | 1 |  | HF | H |  | 1 | -42 | -35 | 7 |  | 5YR 2/1 | [10 empty] | 547.7184 | 29 |  |  | 3.9552 |  |  |  | 26.6676 | 5.2502 | 0.81476 | 0.246 | 41.6981 | 69.2887 | [8 empty] | 100
864112 | 86411 | 2 |  | HM | H |  | 2 | -35 | 0 | 35 |  | 7.5YR 2/1 | [10 empty] | 408.3447 | 23.3721 |  |  | 4.5 |  |  |  | 21.3071 | 4.4843 | 0.06 | 0.162 | 31.5308 | 77.1404 | [8 empty] | 200
864511 | 86451 | 1 |  | HF | H |  | 1 | -52 | -44 | 8 |  | 2.5YR 2/2 | [10 empty] | 507.2 | 29.38 |  |  | 3.6035 |  |  |  | 9.3 | 2.012 | 0.554 | 0.246 | 26.17 | 47.6362 | [8 empty] | 96.8549
864512 | 86451 | 2 |  | HM | H |  | 2 | -44 | 0 | 44 |  | 5YR 2/1 | [10 empty] | 526 | 25.3 |  |  | 4.3 |  |  |  | 19 | 4.1 | 0.07 | 0.29 | 31.7 | 73.9 | [8 empty] | 170
865311 | 86531 | 1 |  | OFH | O |  |  | -6 | 0 | 6 |  | 10YR 2/1 | [10 empty] | 455 | 11.3 |  |  | 3.2375 |  |  |  | 8.63 | 2.37 | 2.42 | 0.21 | 26.13 | 52.1623 | [8 empty] | 112.7934
865711 | 86571 | 1 |  | HF | H |  | 1 | -80 | -67 | 13 |  | 10YR 2/1 | [10 empty] | 504.5017 | 22.9285 |  |  | 3.7181 |  |  |  | 13.3467 | 5.0309 | 1.5102 | 0.43227 | 37.44 | 54.8698 | [8 empty] | 110
865712 | 86571 | 2 |  | HM | H |  | 2 | -67 | -30 | 37 |  | 10YR 2/1 | [10 empty] | 577.4549 | 27.4453 |  |  | 3.7726 |  |  |  | 7 | 1.89 | 0.038107 | 0.12124 | 20 | 46.2007 | [8 empty] | 150
865713 | 86571 | 3 |  | HH | H |  | 3 | -30 | 0 | 30 |  | 10YR 2/1 | [10 empty] | 570 | 28 |  |  | 3.8457 |  |  |  | 6 | 1.1 | 0.05 | 0.19 | 19 | 34.5841 | [8 empty] | 140
866511 | 86651 | 1 |  | OFH | O |  |  | -8 | 0 | 8 |  | 10YR 2/1 | [10 empty] | 484 | 13.9 |  |  | 3.2375 |  |  |  | 8.23 | 3.98 | 2.02 | 0.31 | 32.14 | 45.2396 | [8 empty] | 104.8065
893911 | 89391 | 1 |  | OF | O |  |  | -3 | 0 | 3 |  | 10YR 2/1 | [10 empty] | 475 | 13.1 |  |  | 3.2375 |  |  |  | 8.83 | 2.48 | 2.28 | 0.21 | 24.2 | 57.0248 | [8 empty] | 112.2421
894331 | 89433 | 1 |  | OF | O |  |  | -7 | 0 | 7 |  | 10YR 2/1 | [10 empty] | 452 | 11.6 |  |  | 3.2375 |  |  |  | 17.71 | 4.6 | 2.04 | 0.18 | 33.34 | 73.5753 | [8 empty] | 112.9247
894711 | 89471 | 1 |  | OF | O |  |  | -5 | 0 | 5 |  | 7.5YR 2/3 | [10 empty] | 455 | 15 |  |  | 3.6035 |  |  |  | 15.02 | 5.54 | 3.17 | 0.17 | 33.3 | 71.7718 | [8 empty] | 113.6467
895511 | 89551 | 1 |  | OFH | O |  |  | -9 | 0 | 9 |  | 10YR 2/1 | [10 empty] | 472 | 14 |  |  | 3.146 |  |  |  | 6.94 | 2.08 | 1.93 | 0.26 | 29.61 | 37.8588 | [8 empty] | 107.2628
896311 | 89631 | 1 |  | OFH | O |  |  | -9 | 0 | 9 |  | 10YR 2/1 | [10 empty] | 490 | 10.7 |  |  | 3.146 |  |  |  | 11.18 | 3.47 | 2.69 | 0.35 | 31.89 | 55.4719 | [8 empty] | 103.071
896711 | 89671 | 1 |  | HF | H |  |  | -10 | 0 | 10 |  | 10YR 2/1 | [10 empty] | 479 | 12.5 |  |  | 3.2375 |  |  |  | 8.73 | 4.83 | 3.68 | 0.26 | 33.4 | 52.3952 | [8 empty] | 105.3295
924111 | 92411 | 1 |  | HF | H |  |  | -14 | 0 | 14 |  | 10YR 2/1 | [10 empty] | 492 | 11.5 |  |  | 3.2375 |  |  |  | 10.23 | 4.32 | 2.01 | 0.25 | 33.01 | 50.924 | [8 empty] | 101.599
925311 | 92531 | 1 |  | OF | O |  |  | -8 | 0 | 8 |  | 7.5YR 3/2 | [10 empty] | 473 | 10.1 |  |  | 3.2375 |  |  |  | 8.48 | 2.57 | 2.94 | 0.16 | 25.85 | 54.7389 | [8 empty] | 107.3813
925711 | 92571 | 1 |  | OFH | O |  |  | -4 | 0 | 4 |  | 10YR 2/1 | [10 empty] | 499 | 11.6 |  |  | 3.0545 |  |  |  | 9.33 | 2.17 | 2.16 | 0.24 | 27.3 | 50.9158 | [8 empty] | 104.5881
926111 | 92611 | 1 |  | OFH | O |  |  | -6 | 0 | 6 |  | 10YR 2/1 | [10 empty] | 496.5 | 11.15 |  |  | 3.1002 |  |  |  | 10.005 | 3.585 | 1.665 | 0.255 | 33.81 | 45.9155 | [8 empty] | 103.0173
926511 | 92651 | 1 |  | OFH | O |  |  | -6 | 0 | 6 |  | 10YR 2/1 | [10 empty] | 405.5 | 11.9 |  |  | 3.2375 |  |  |  | 7.535 | 2.61 | 2.005 | 0.27 | 24.72 | 50.062 | [8 empty] | 125.6931
953921 | 95392 | 1 |  | HF | H |  |  | -12 | 0 | 12 |  | 10YR 2/1 | [10 empty] | 484 | 13.4 |  |  | 3.6035 |  |  |  | 14.97 | 4.61 | 2.45 | 0.31 | 37.84 | 59.0381 | [8 empty] | 103.7398
954321 | 95432 | 1 |  | OF | O |  |  | -8 | 0 | 8 |  | 10YR 2/1 | [10 empty] | 488 | 13.2 |  |  | 3.2375 |  |  |  | 10.58 | 3.12 | 2.69 | 0.37 | 31.06 | 53.9601 | [8 empty] | 103.8847
955111 | 95511 | 1 |  | HF | H |  | 1 | -19 | -10 | 9 |  | 10YR 2/1 | [10 empty] | 356 | 14.2 |  |  | 3.329 |  |  |  | 6.44 | 1.97 | 0.74 | 0.3 | 24.55 | 38.4929 | [8 empty] | 137.3551
955112 | 95511 | 2 |  | HH | H |  | 2 | -10 | 0 | 10 |  | 10YR 2/1 | [10 empty] | 257 | 10.42 |  |  | 3.5761 |  |  |  | 2.03 | 0.584 | 0.137 | 0.228 | 9.718 | 29.0537 | [8 empty] | 240
955511 | 95551 | 1 |  | OF | O |  |  | -3 | 0 | 3 |  | 10YR 2/1 | [10 empty] | 506.5 | 11.5 |  |  | 3.1002 |  |  |  | 7.66 | 1.86 | 1.78 | 0.325 | 25.275 | 45.6543 | [8 empty] | 105.0506
955911 | 95591 | 1 |  | HM | H |  |  | -8 | 0 | 8 |  | 10YR 2/1 | [10 empty] | 477 | 11.5 |  |  | 3.4205 |  |  |  | 11.58 | 4.79 | 2.84 | 0.27 | 32.08 | 60.7232 | [8 empty] | 106.4382
984131 | 98413 | 1 |  | OF | O |  |  | -7 | 0 | 7 |  | 10YR 2/1 | [10 empty] | 430 | 11.7 |  |  | 3.2375 |  |  |  | 9.93 | 3.62 | 2.26 | 0.16 | 29.87 | 53.465 | [8 empty] | 118.5132
984511 | 98451 | 1 |  | OF | O |  |  | -8 | 0 | 8 |  | 10YR 2/1 | [10 empty] | 499 | 12.3 |  |  | 3.2375 |  |  |  | 11.08 | 2.85 | 2.2 | 0.2 | 27.33 | 59.7512 | [8 empty] | 101.3881
984911 | 98491 | 1 |  | OF | O |  |  | -3 | 0 | 3 |  | 10YR 2/1 | [10 empty] | 443 | 11.4 |  |  | 3.329 |  |  |  | 10.08 | 2.16 | 2.19 | 0.22 | 24.85 | 58.9537 | [8 empty] | 120.0535
985311 | 98531 | 1 |  | OF | O |  |  | -3 | 0 | 3 |  | 10YR 2/1 | [10 empty] | 451 | 12.6 |  |  | 3.2375 |  |  |  | 11.08 | 3.29 | 1.76 | 0.25 | 30.38 | 53.9171 | [8 empty] | 118.049
985731 | 98573 | 1 |  | OF | O |  |  | -9 | 0 | 9 |  | 10YR 2/1 | [10 empty] | 422 | 10.8 |  |  | 3.2375 |  |  |  | 6.99 | 3.45 | 2.12 | 0.19 | 29.25 | 43.5897 | [8 empty] | 119.8038
986111 | 98611 | 1 |  | OF | O |  |  | -3 | 0 | 3 |  | 10YR 2/1 | [10 empty] | 504.5 | 13.45 |  |  | 3.2832 |  |  |  | 14.545 | 3.72 | 2.255 | 0.2 | 31.86 | 65.0445 | [8 empty] | 105.4937
1013911 | 101391 | 1 |  | OF | O |  |  | -2 | 0 | 2 |  | 10YR 2/1 | [10 empty] | 377 | 9.2 |  |  | 3.4205 |  |  |  | 7.53 | 1.51 | 1.77 | 0.17 | 21.38 | 51.3564 | [8 empty] | 142.3885
1014311 | 101431 | 1 |  | OF | O |  |  | -1 | 0 | 1 |  | 10YR 2/1 | [10 empty] | 444 | 9.5 |  |  | 3.2375 |  |  |  | 8.78 | 2.07 | 2.26 | 0.22 | 24.23 | 55.0144 | [8 empty] | 136.8676
1014711 | 101471 | 1 |  | OF | O |  |  | -6 | 0 | 6 |  | 10YR 2/1 | [10 empty] | 490 | 11.5 |  |  | 3.4205 |  |  |  | 13.32 | 3.91 | 2.69 | 0.29 | 31.31 | 64.5481 | [8 empty] | 104.4933
1015131 | 101513 | 1 |  | OF | O |  |  | -1 | 0 | 1 |  | 10YR 2/1 | [10 empty] | 297 | 8.2 |  |  | 3.329 |  |  |  | 7.88 | 1.26 | 1.02 | 0.21 | 20.87 | 49.6885 | [8 empty] | 181.902
1016311 | 101631 | 1 |  | OF | O |  |  | -4 | 0 | 4 |  | 10YR 2/1 | [10 empty] | 479 | 16.2 |  |  | 3.2375 |  |  |  | 8.83 | 3.25 | 2.47 | 0.2 | 28.45 | 51.8453 | [8 empty] | 109.1695
1044111 | 104411 | 1 |  | OF | O |  |  | -8 | 0 | 8 |  | 10YR 2/1 | [10 empty] | 415 | 10.5 |  |  | 3.512 |  |  |  | 10.73 | 4.11 | 2.5 | 0.23 | 28.67 | 61.2836 | [8 empty] | 122.0328
1044521 | 104452 | 1 |  | OF | O |  |  | -5 | 0 | 5 |  | 10YR 2/1 | [10 empty] | 506 | 15.1 |  |  | 3.146 |  |  |  | 15.32 | 4.69 | 2.36 | 0.2 | 33.07 | 68.2492 | [8 empty] | 101.7479
1045311 | 104531 | 1 |  | OF | O |  |  | -2 | 0 | 2 |  | 10YR 2/2 | [10 empty] | 374 | 8.1 |  |  | 3.329 |  |  |  | 6.94 | 1.58 | 1.14 | 0.16 | 18.67 | 52.5978 | [8 empty] | 143.2834
1046511 | 104651 | 1 |  | OF | O |  |  | -3 | 0 | 3 |  | 10YR 2/1 | [10 empty] | 498 | 11.7 |  |  | 3.2375 |  |  |  | 12.62 | 3.39 | 2.45 | 0.17 | 29.93 | 62.2452 | [8 empty] | 106.9461
1074311 | 107431 | 1 |  | OF | O |  |  | -3 | 0 | 3 |  | 10YR 2/1 | [10 empty] | 478 | 12.2 |  |  | 3.4205 |  |  |  | 12.77 | 4.03 | 2.42 | 0.13 | 30.15 | 64.1791 | [8 empty] | 111.5369
1074731 | 107473 | 1 |  | HF | H |  | 1 | -56 | -48 | 8 |  | 10YR 2/1 | [10 empty] | 527 | 26.58 |  |  | 3.785 |  |  |  | 8.43 | 3.01 | 1.33 | 0.208 | 26.118 | 44.8244 | [8 empty] | 110
1074732 | 107473 | 2 |  | HM | H |  | 2 | -48 | -38 | 10 |  | 10YR 2/1 | [10 empty] | 527.5105 | 25.7179 |  |  | 3.9636 |  |  |  | 8.6558 | 2.1543 | 0.70074 | 0.17153 | 23.9831 | 48.8677 | [8 empty] | 170
1074733 | 107473 | 3 |  | HH | H |  | 3 | -38 | 0 | 38 |  | 10YR 2/1 | [10 empty] | 447.8053 | 23.4189 |  |  | 4.4396 |  |  |  | 10 | 0.79516 | 0.05 | 0.074263 | 18.2901 | 59.6498 | [8 empty] | 180
1075111 | 107511 | 1 |  | OF | O |  |  | -6 | 0 | 6 |  | 10YR 2/1 | [10 empty] | 487 | 13.1 |  |  | 3.512 |  |  |  | 10.73 | 4.49 | 3.32 | 0.18 | 32.52 | 57.5646 | [8 empty] | 105.1811
1075511 | 107551 | 1 |  | OF | O |  |  | -5 | 0 | 5 |  | 10YR 2/1 | [10 empty] | 507 | 11.6 |  |  | 3.2375 |  |  |  | 12.18 | 3.98 | 2.22 | 0.18 | 29.26 | 63.4313 | [8 empty] | 101.5268
1076321 | 107632 | 1 |  | OF | O |  |  | -6 | 0 | 6 |  | 10YR 2/1 | [10 empty] | 484 | 13.5 |  |  | 3.4205 |  |  |  | 11.13 | 4.58 | 2.58 | 0.18 | 33.57 | 55.0194 | [8 empty] | 105.8732
1103711 | 110371 | 1 |  | OF | O |  |  | -3 | 0 | 3 |  | 10YR 2/1 | [10 empty] | 487 | 13.3 |  |  | 3.4205 |  |  |  | 14.82 | 2.98 | 2.18 | 0.15 | 29.34 | 68.6094 | [8 empty] | 109.4478
1104521 | 110452 | 1 |  | OF | O |  |  | -5 | 0 | 5 |  | 10YR 2/1 | [10 empty] | 423 | 10.7 |  |  | 3.4205 |  |  |  | 6.74 | 1.75 | 1.98 | 0.16 | 22.93 | 46.3585 | [8 empty] | 121.8143
1105321 | 110532 | 1 |  | OF | O |  |  | -6 | 0 | 6 |  | 10YR 2/1 | [10 empty] | 501 | 12.5 |  |  | 3.2375 |  |  |  | 10.43 | 3.49 | 2.51 | 0.19 | 27.52 | 60.3924 | [8 empty] | 102.0068
1105711 | 110571 | 1 |  | OF | O |  |  | -7 | 0 | 7 |  | 10YR 2/1 | [10 empty] | 486 | 12.9 |  |  | 3.2375 |  |  |  | 11.13 | 3.68 | 2.32 | 0.14 | 31.47 | 54.8777 | [8 empty] | 104.8018
1106111 | 110611 | 1 |  | OF | O |  |  | -2 | 0 | 2 |  | 10YR 2/1 | [10 empty] | 444 | 10.9 |  |  | 3.512 |  |  |  | 11.83 | 3.72 | 1.78 | 0.13 | 27 | 64.6667 | [8 empty] | 124.0676
1106531 | 110653 | 1 |  | OF | O |  |  | -6 | 0 | 6 |  | 10YR 2/1 | [10 empty] | 450 | 11.5 |  |  | 3.2375 |  |  |  | 6.99 | 2.89 | 2.45 | 0.26 | 27.99 | 44.9804 | [8 empty] | 114.0309
1133921 | 113392 | 1 |  | OF | O |  |  | -2 | 0 | 2 |  | 10YR 2/1 | [10 empty] | 469 | 10.8 |  |  | 3.4205 |  |  |  | 9.28 | 2.89 | 3.09 | 0.55 | 26.31 | 60.0912 | [8 empty] | 117.9325
1134731 | 113473 | 1 |  | OF | O |  |  | -2 | 0 | 2 |  | 10YR 2/1 | [10 empty] | 482 | 14.3 |  |  | 3.512 |  |  |  | 12.67 | 4.03 | 2.06 | 0.17 | 32.33 | 58.5524 | [8 empty] | 114.8703
1135511 | 113551 | 1 |  | OH | O |  |  | -8 | 0 | 8 |  | 10YR 2/1 | [10 empty] | 494 | 13.6 |  |  | 3.329 |  |  |  | 7.58 | 3.74 | 2.29 | 0.38 | 38.09 | 36.7288 | [8 empty] | 102.516
1135911 | 113591 | 1 |  | OF | O |  |  | -5 | 0 | 5 |  | 10YR 2/1 | [10 empty] | 351 | 9.5 |  |  | 3.2375 |  |  |  | 8.88 | 2.63 | 1.63 | 0.11 | 24.85 | 53.3199 | [8 empty] | 142.7119
1163711 | 116371 | 1 |  | OF | O |  |  | -3 | 0 | 3 |  | 10YR 2/1 | [10 empty] | 378 | 9.2 |  |  | 3.2375 |  |  |  | 8.53 | 2.41 | 1.98 | 0.1 | 24.22 | 53.7572 | [8 empty] | 137.8252
1164511 | 116451 | 1 |  | OF | O |  |  | -5 | 0 | 5 |  | 10YR 2/1 | [10 empty] | 471 | 12.3 |  |  | 3.4205 |  |  |  | 11.88 | 4.05 | 1.97 | 0.26 | 33.96 | 53.4747 | [8 empty] | 109.7759
1164911 | 116491 | 1 |  | OF | O |  |  | -2 | 0 | 2 |  | 10YR 2/1 | [10 empty] | 422 | 10.4 |  |  | 3.2375 |  |  |  | 9.63 | 2.09 | 1.38 | 0.17 | 22.19 | 59.8017 | [8 empty] | 129.7594
1165711 | 116571 | 1 |  | OF | O |  |  | -2 | 0 | 2 |  | 10YR 2/1 | [10 empty] | 369 | 8 |  |  | 3.146 |  |  |  | 4.68 | 1.5 | 1.36 | 0.13 | 20.47 | 37.4695 | [8 empty] | 144.7908
1193531 | 119353 | 1 |  | OF | O |  |  | -6 | 0 | 6 |  | 10YR 2/1 | [10 empty] | 487 | 12.7 |  |  | 3.2375 |  |  |  | 9.68 | 2.98 | 2.79 | 0.17 | 26.82 | 58.2401 | [8 empty] | 105.1811
1193911 | 119391 | 1 |  | OF | O |  |  | -3 | 0 | 3 |  | 10YR 2/1 | [10 empty] | 410 | 10.4 |  |  | 3.2375 |  |  |  | 7.98 | 1.81 | 1.67 | 0.21 | 20.62 | 56.5955 | [8 empty] | 128.7237
1194731 | 119473 | 1 |  | OH | O |  |  | -6 | 0 | 6 |  | 10YR 2/1 | [10 empty] | 287 | 14.3 |  |  | 3.9695 |  |  |  | 17.02 | 3.3 | 1.98 | 0.25 | 27.76 | 81.232 | [8 empty] | 164.4047
1195511 | 119551 | 1 |  | OF | O |  |  | -3 | 0 | 3 |  | 10YR 2/1 | [10 empty] | 472 | 14.9 |  |  | 3.4205 |  |  |  | 14.22 | 3.67 | 2.19 | 0.27 | 32.45 | 62.7119 | [8 empty] | 112.9517
1225711 | 122571 | 1 |  | OF | O |  |  | -2 | 0 | 2 |  | 10YR 2/1 | [10 empty] | 392 | 9.4 |  |  | 3.4205 |  |  |  | 8.38 | 2.81 | 1.27 | 0.19 | 26.25 | 48.1905 | [8 empty] | 138.0187
1226121 | 122612 | 1 |  | OF | O |  |  | -2 | 0 | 2 |  | 10YR 2/1 | [10 empty] | 330 | 7.7 |  |  | 3.4205 |  |  |  | 7.04 | 2.14 | 1.32 | 0.18 | 19.26 | 55.4517 | [8 empty] | 157.3016
1252731 | 125273 | 1 |  | OH | O |  |  | -7 | 0 | 7 |  | 10YR 2/1 | [10 empty] | 459 | 18.4 |  |  | 4.061 |  |  |  | 18.76 | 7.43 | 3.89 | 0.19 | 36.88 | 82.077 | [8 empty] | 111.2035
1255111 | 125511 | 1 |  | OF | O |  |  | -5 | 0 | 5 |  | 10YR 2/1 | [10 empty] | 479 | 11.5 |  |  | 3.2375 |  |  |  | 10.78 | 3.5 | 2.19 | 0.2 | 27.07 | 61.5811 | [8 empty] | 107.8895
1255511 | 125551 | 1 |  | OF | O |  |  | -4 | 0 | 4 |  | 10YR 2/1 | [10 empty] | 496 | 12.3 |  |  | 3.329 |  |  |  | 12.92 | 4.06 | 2.22 | 0.26 | 31.26 | 62.2521 | [8 empty] | 105.2635
1282511 | 128251 | 1 |  | OH | O |  |  | -5 | 0 | 5 |  | 10YR 2/1 | [10 empty] | 461 | 14.8 |  |  | 3.512 |  |  |  | 12.23 | 5.34 | 2.74 | 0.16 | 32.27 | 63.4335 | [8 empty] | 112.1794
1285311 | 128531 | 1 |  | OF | O |  |  | -5 | 0 | 5 |  | 10YR 2/1 | [10 empty] | 446 | 12.3 |  |  | 3.146 |  |  |  | 11.68 | 3.02 | 1.45 | 0.15 | 26.15 | 62.3327 | [8 empty] | 115.8843
1286111 | 128611 | 1 |  | OF | O |  |  | -4 | 0 | 4 |  | 10YR 2/1 | [10 empty] | 480 | 10.4 |  |  | 3.329 |  |  |  | 12.72 | 3.4 | 3.17 | 0.3 | 30.19 | 64.889 | [8 empty] | 108.936
1315911 | 131591 | 1 |  | OF | O |  |  | -6 | 0 | 6 |  | 10YR 2/1 | [10 empty] | 477 | 11.2 |  |  | 3.2375 |  |  |  | 9.33 | 3.59 | 2.71 | 0.25 | 26.68 | 59.5202 | [8 empty] | 107.5048
1344911 | 134491 | 1 |  | OF | O |  |  | -4 | 0 | 4 |  | 10YR 2/1 | [10 empty] | 375 | 11.9 |  |  | 3.7865 |  |  |  | 9.33 | 3.69 | 2.84 | 0.18 | 20.29 | 79.0537 | [8 empty] | 136.5843
1375511 | 137551 | 1 |  | OF | O |  |  | -5 | 0 | 5 |  | 10YR 2/1 | [10 empty] | 478 | 13.2 |  |  | 3.329 |  |  |  | 10.68 | 3.95 | 1.9 | 0.3 | 27.13 | 62.0346 | [8 empty] | 108.1236
233313 | 23331 | 3 |  | C | C |  |  | 12 | 80 |  | 0 | 2.5Y 4/2 | 2.5Y 6/2 | C | 57.0985 | 33.8423 |  | 9.0593 |  |  | 3 | 30.054 | 8.8527 | 0 |  |  | 4.3477 |  |  |  | 3.3211 | 0.0986 | 3.4011 | 0.22893 | 8.0777 | 87.2737 | [8 empty] | 1588.5029
396115 | 39611 | 5 |  | C | C |  |  | 60 | 80 |  | 0 | 2.5Y 6/1 |  | CL | 32.7016 | 43.2823 |  | 24.0162 |  |  | 3 | 36.3017 | 0 | 0 |  |  | 4.61 |  |  |  | 1.8517 | 0.13367 | 0.66867 | 0.044 | 2.698 | 100 | [8 empty] | 1891.2837
474513 | 47451 | 3 |  | BW | B | w |  | 5 | 30 | 25 | 1 | 10YR 4/3 | 10YR 6/2 | CL | 28.4788 | 51.3317 |  | 20.1894 |  |  | 3 | 20.0427 | 22.684 | 0 |  |  | 4.4087 |  |  |  | 0.4856 | 0.0398 | 0.128 | 0.034 | 1.9302 | 35.6129 | [8 empty] | 1128.1848
92512 | 9251 | 2 |  | AH | A | h |  | 0 | 10 | 10 | 0 | 10YR 3/2 | 10YR 5/2 | L | 12.3969 | 44.6009 |  | 43.0022 |  |  | 1 | 4.6748 | 36.6 | 1.8 |  |  | 3.7865 |  |  |  | 0.828 | 0.116 | 0.309 | 0.038 | 6.861 | 18.8165 | [8 empty] | 754.728
92513 | 9251 | 3 |  | BW | B | w |  | 10 | 25 | 15 | 0 | 2.5Y 4/2 | 2.5Y 5/2 | L | 12.3969 | 44.6009 |  | 43.0022 |  |  | 1 | 3.7267 | 20.4 | 0 |  |  | 4.0244 |  |  |  | 0.3384 | 0.0714 | 0.1442 | 0.0368 | 4.0548 | 14.5704 | [8 empty] | 1158.1024
92514 | 9251 | 4 |  | BC | BC |  |  | 25 | 40 | 15 | 0 | 2.5Y 4/2 |  | L | 13.2031 | 39.2285 |  | 47.5684 |  |  | 1 | 3.5971 | 14.398 | 0 |  |  | 4.2623 |  |  |  | 0.2443 | 0.065 | 0.0965 | 0.0322 | 2.522 | 17.3672 | [8 empty] | 1382.0832
151913 | 15191 | 3 |  | AH | A | h |  | 0 | 15 | 15 | 0 | 10YR 2/1 | 10YR 3/1 | L | 11.2947 | 43.906 |  | 44.7993 |  |  | 1 | 1.2927 | 80.61 | 5.18 |  |  | 3.7133 |  |  |  | 2.1859 | 0.3346 | 1.8963 | 0.138 | 11.6021 | 39.2584 | [8 empty] | 703.8567
151914 | 15191 | 4 |  | BC | BC |  |  | 15 | 65 | 50 | 0 | 7.5YR 2/1 | 10YR 4/1 | L | 11.2947 | 43.906 |  | 44.7993 |  |  | 1 | 2.6784 | 10.4967 | 0 |  |  | 4.5185 |  |  |  | 2.0397 | 0.17833 | 3.3277 | 0.12633 | 6.643 | 85.3831 | [8 empty] | 1456.7587
192712 | 19271 | 2 |  | AH | A | h |  | 0 | 7 | 7 | 1 | 10YR 2/1 | 10YR 4/2 | L | 18.403 | 49.349 |  | 32.2481 |  |  | 1 | 0 | 58.41 | 5.43 |  |  | 4.1342 |  |  |  | 2.7754 | 0.4234 | 1.3071 | 0.0958 | 8.5417 | 53.8734 | [8 empty] | 783.1302
213113 | 21311 | 3 |  | C1 | C |  | 1 | 0 | 32 | 32 | 0 | 10YR 2/1 | 2.5Y 4/2 | L | 18.9024 | 44.3761 |  | 36.7215 |  |  | 1 | 0 | 45.21 | 0 |  |  | 4.5429 |  |  |  | 10.0563 | 0.295 | 7.0507 | 0.20907 | 18.8698 | 93.3297 | [8 empty] | 980.6092
214113 | 21411 | 3 |  | BW | B | w |  | 10 | 30 | 20 | 0 | 2.5Y 4/2 | 2.5Y 6/3 | L | 8.9663 | 41.1551 |  | 49.8786 |  |  | 4 | 46.6766 | 16.0533 | 0 |  |  | 4.366 |  |  |  | 1.738 | 0.11367 | 0.39133 | 0.043333 | 3.5013 | 65.2989 | [8 empty] | 929.746
314322 | 31432 | 2 |  | EH | E | h |  | 0 | 8 | 8 | 0 | 10YR 2/1 | 10YR 3/2 | L | 9.1697 | 46.0775 |  | 44.7528 |  |  | 3 | 23.503 | 43.92 | 2.57 |  |  | 3.7499 |  |  |  | 0.6262 | 0.079 | 0.2419 | 0.0244 | 5.8041 | 16.7382 | [8 empty] | 730.3192
314323 | 31432 | 3 |  | BW | B | w |  | 8 | 25 | 17 | 0 | 10YR 3/3 | 10YR 5/3 | L | 9.1697 | 46.0775 |  | 44.7528 |  |  | 3 | 25.3673 | 12.3053 | 0 |  |  | 4.1769 |  |  |  | 0.23127 | 0.046 | 0.2568 | 0.064267 | 2.3917 | 25.0174 | [8 empty] | 1159.6876
314324 | 31432 | 4 |  | BC | BC |  |  | 25 | 55 | 30 | 0 | 10YR 4/2 |  | L | 9.1697 | 46.0775 |  | 44.7528 |  |  | 3 | 24.2794 | 6.8667 | 0 |  |  | 4.3965 |  |  |  | 0.33733 | 0.041333 | 0.25667 | 0.057333 | 1.5627 | 44.3259 | [8 empty] | 1513.9333
314325 | 31432 | 5 |  | C | C |  |  | 55 | 90 |  | 0 | 2.5Y 4/2 |  | L | 9.1697 | 46.0775 |  | 44.7528 |  |  | 3 | 23.6294 | 1.6747 | 0 |  |  | 4.5978 |  |  |  | 0.38133 | 0.025933 | 0.19617 | 0.028733 | 0.74317 | 85.0639 | [8 empty] | 1882.4388
314742 | 31474 | 2 |  | AH | A | h |  | 0 | 5 | 5 | 0 | 10YR 4/1 |  | L | 7.6092 | 47.1565 |  | 45.2343 |  |  | 3 | 23.6439 | 39.4 | 1.64 |  |  | 4.0061 |  |  |  | 0.8404 | 0.1242 | 0.2692 | 0.0452 | 4.4808 | 28.544 | [8 empty] | 522.438
314743 | 31474 | 3 |  | BW | B | w |  | 5 | 25 | 20 | 0 | 10YR 3/3 | 10YR 5/4 | L | 7.6092 | 47.1565 |  | 45.2343 |  |  | 3 | 33.6578 | 16 | 0 |  |  | 4.3355 |  |  |  | 0.292 | 0.045 | 0.082 | 0.026 | 1.554 | 28.6358 | [8 empty] | 884.166
315143 | 31514 | 3 |  | C1 | C |  | 1 | 5 | 35 | 30 | 3 | 5Y 4/1 | 5Y 6/2 | L | 25.7963 | 37.6735 |  | 36.5302 |  |  | 1 | 0 | 3.19 | 0 |  |  | 4.2135 |  |  |  | 2.0257 | 0.15233 | 1.228 | 0.079 | 4.4383 | 78.5205 | [8 empty] | 1496.6507
355112 | 35511 | 2 |  | BC | BC |  |  | 0 | 30 | 30 | 0 | 7.5YR 3/2 | 10YR 4/3 | L | 17.6144 | 32.1679 |  | 50.2177 |  |  | 1 | 2.4886 | 2.5 | 0 |  |  | 3.9695 |  |  |  | 0.204 | 0.02 | 0.077 | 0.024 | 1.115 | 29.148 | [8 empty] | 1177.64
396311 | 39631 | 1 |  | AH | A | h |  | 0 | 10 | 10 | 1 | 10YR 3/2 | 10YR 5/2 | L | 13.8082 | 38.9199 |  | 47.2718 |  |  | 3 | 33.5149 | 51 | 2.9 |  |  | 4.244 |  |  |  | 6.337 | 0.214 | 1.521 | 0.064 | 9.546 | 85.2294 | [8 empty] | 668.36
416113 | 41611 | 3 |  | BH | B | h |  | 25 | 65 | 40 | 0 | 7.5YR 2/1 | 7.5YR 3/2 | L | 8.3398 | 45.6402 |  | 46.02 |  |  | 3 | 21.3796 | 29.43 | 0 |  |  | 4.244 |  |  |  | 0.608 | 0.0275 | 0.08 | 0.032 | 3.1375 | 23.8247 | [8 empty] | 931.869
416114 | 41611 | 4 | 2 | C | C |  |  | 65 | 90 | 25 | 0 | 2.5Y 4/2 |  | L | 8.3398 | 45.6402 |  | 46.02 |  |  | 3 | 15.148 | 25.03 | 0 |  |  | 4.0427 |  |  |  | 1.268 | 0.0154 | 0.1328 | 0.0386 | 5.8908 | 24.6961 | [8 empty] | 1330.784
416742 | 41674 | 2 |  | E | E |  |  | 0 | 9 | 9 | 0 | 10YR 2/1 | 10YR 4/2 | L | 7.2646 | 44.5425 |  | 48.1929 |  |  | 1 | 1.0222 | 68.3 | 4 |  |  | 3.6035 |  |  |  | 0.465 | 0.153 | 0.331 | 0.044 | 6.823 | 14.5537 | [8 empty] | 682.644
416743 | 41674 | 3 |  | BW | B | w |  | 9 | 27 | 18 | 0 | 2.5Y 3/3 | 2.5Y 5/3 | L | 7.2646 | 44.5425 |  | 48.1929 |  |  | 1 | 1.1024 | 28.754 | 0 |  |  | 4.0976 |  |  |  | 0.2166 | 0.0534 | 0.1926 | 0.0404 | 2.915 | 17.2556 | [8 empty] | 958.4358
431914 | 43191 | 4 |  | BC2 | BC |  | 2 | 23 | 58 | 35 | 0 | 2.5Y 3/2 |  | L | 9.0655 | 47.9748 |  | 42.9597 |  |  | 3 | 39.5597 | 10.5723 | 0 |  |  | 4.2196 |  |  |  | 0.20943 | 0.089 | 0.16637 | 0.035933 | 2.2704 | 22.0549 | [8 empty] | 1123.5188
431915 | 43191 | 5 |  | C | C |  |  | 58 | 80 |  | 0 | 2.5Y 2/1 |  | L | 9.0655 | 47.9748 |  | 42.9597 |  |  | 3 | 39.5597 | 0.651 | 0 |  |  | 4.3904 |  |  |  | 0.4269 | 0.145 | 0.3913 | 0.0434 | 1.5536 | 64.7915 | [8 empty] | 1621.8852
452714 | 45271 | 4 |  | C | C |  |  | 29 | 70 |  | 0 | 10YR 3/3 |  | L | 22.9298 | 36.0705 |  | 40.9997 |  |  | 4 | 52.8469 | 7.5 | 0 |  |  | 4.305 |  |  |  | 0.467 | 0.072333 | 0.32967 | 0.057 | 1.9693 | 47.021 | [8 empty] | 1369.4973
454913 | 45491 | 3 |  | BW | B | w |  | 7 | 37 | 30 | 1 | 10YR 3/3 | 10YR 5/3 | L | 17.2839 | 42.9623 |  | 39.7538 |  |  | 3 | 15.8111 | 2.5793 | 0 |  |  | 4.5917 |  |  |  | 1.7779 | 0.066133 | 1.6614 | 0.085733 | 4.0643 | 88.3603 | [8 empty] | 1488
455712 | 45571 | 2 |  | E | E |  |  | 0 | 1 | 1 | 0 | 10YR 4/1 |  | L | 7.9556 | 48.0254 |  | 44.0189 |  |  | 2 | 6.0725 | 56.64 | 2.32 |  |  | 4.1159 |  |  |  | 0.5202 | 0.1296 | 0.1608 | 0.034 | 5.3286 | 15.8503 | [8 empty] | 652.1776
455713 | 45571 | 3 |  | BHS | B | hs |  | 1 | 16 | 15 | 0 | 10YR 3/3 | 10YR 4/3 | L | 7.9556 | 48.0254 |  | 44.0189 |  |  | 2 | 8.827 | 38.56 | 1.68 |  |  | 4.1891 |  |  |  | 0.3018 | 0.0904 | 0.0952 | 0.03 | 3.2334 | 16.0017 | [8 empty] | 828.3024
535714 | 53571 | 4 |  | BC | BC |  |  | 27 | 42 | 15 | 0 | 2.5Y 4/2 | 2.5Y 7/2 | L | 13.277 | 43.0215 |  | 43.7015 |  |  | 2 | 12.726 | 8.0083 | 0 |  |  | 4.427 |  |  |  | 0.77417 | 0.065667 | 0.38133 | 0.030333 | 2.0798 | 60.1731 | [8 empty] | 1247.5338
575323 | 57532 | 3 |  | C | C |  |  | 40 | 80 |  | 1 | 10YR 3/2 | 2.5Y 6/3 | L | 9.2888 | 39.9581 |  | 50.7531 |  |  | 1 | 3.5823 | 3.3 | 0 |  |  | 4.244 |  |  |  | 0.823 | 0.049 | 0.341 | 0.029 | 1.532 | 81.0705 | [8 empty] | 1773.498
984132 | 98413 | 2 |  | E | E |  |  | 0 | 8 | 8 | 0 | 10YR 3/2 | 10YR 5/2 | L | 10.7205 | 38.2778 |  | 51.0018 |  |  | 3 | 21.2246 | 33.97 | 1.35 |  |  | 3.7407 |  |  |  | 0.5014 | 0.0535 | 0.1235 | 0.0267 | 5.7512 | 12.2601 | [8 empty] | 841.9878
984133 | 98413 | 3 |  | BHS | B | hs |  | 8 | 18 | 10 | 0 | 10YR 3/4 | 10YR 5/4 | L | 10.7205 | 38.2778 |  | 51.0018 |  |  | 3 | 22.7065 | 18.94 | 0.9 |  |  | 4.1525 |  |  |  | 0.3898 | 0.022 | 0.146 | 0.0294 | 2.6174 | 22.4345 | [8 empty] | 1016.8776
1134732 | 113473 | 2 |  | E | E |  |  | 0 | 9 | 8 | 0 | 10YR 3/1 |  | L | 10.3508 | 49.6319 |  | 40.0173 |  |  | 3 | 27.6156 | 42 | 1.4 |  |  | 3.9695 |  |  |  | 0.354 | 0.034 | 0.158 | 0.036 | 4.837 | 12.0323 | [8 empty] | 368.39
1252732 | 125273 | 2 |  | E | E |  |  | 0 | 6 | 6 | 0 | 2.5Y 3/2 | 2.5Y 6/3 | L | 8.0402 | 47.9767 |  | 43.9831 |  |  | 4 | 46.0004 | 32.86 | 1.76 |  |  | 3.9329 |  |  |  | 1.3906 | 0.181 | 1.0096 | 0.0344 | 6.3556 | 41.1543 | [8 empty] | 675.6716
1252733 | 125273 | 3 |  | BHS | B | hs |  | 6 | 21 | 15 | 0 | 10YR 3/3 | 2.5Y 5/4 | L | 8.0402 | 47.9767 |  | 43.9831 |  |  | 4 | 45.8471 | 13.83 | 0.88 |  |  | 4.1342 |  |  |  | 0.7933 | 0.0985 | 0.4783 | 0.0322 | 3.8223 | 36.6873 | [8 empty] | 1006.3503
53332 | 5333 | 2 |  | E | E |  |  | 0 | 4 | 4 | 0 | 7.5YR 3/2 | 7.5YR 5/2 | LS | 2.1636 | 19.5055 |  | 78.3309 |  |  | 1 | 1.8872 | 27.86 | 0.97 |  |  | 3.4937 |  |  |  | 0.2598 | 0.089 | 0.0664 | 0.0334 | 3.5595 | 12.6029 | [8 empty] | 968.2417
53333 | 5333 | 3 |  | BHS | B | hs |  | 4 | 20 | 16 | 0 | 7.5YR 3/3 | 10YR 5/3 | LS | 2.1636 | 19.5055 |  | 78.3309 |  |  | 1 | 2.5851 | 26.66 | 1.07 |  |  | 3.8597 |  |  |  | 0.2038 | 0.059 | 0.0484 | 0.0254 | 2.7445 | 12.2645 | [8 empty] | 951.5427
53334 | 5333 | 4 |  | BC | BC |  |  | 20 | 80 |  | 0 | 10YR 2/6 |  | LS | 2.1636 | 19.5055 |  | 78.3309 |  |  | 2 | 6.6715 | 10.2333 | 0 |  |  | 4.2135 |  |  |  | 0.11 | 0.031333 | 0.026667 | 0.019667 | 1.3677 | 13.7217 | [8 empty] | 1103.463
53713 | 5371 | 3 |  | BHS | B | hs |  | 5 | 60 |  | 0 | 7.5YR 2/3 | 7.5YR 4/3 | LS | 1.8672 | 20.8478 |  | 77.2849 |  |  | 4 | 65.4853 | 40.457 | 0 |  |  | 4.3446 |  |  |  | 0.3233 | 0.0702 | 0.0825 | 0.036 | 2.333 | 21.946 | [8 empty] | 238.2714
72713 | 7271 | 3 |  | BC | BC |  |  | 15 | 39 | 24 | 0 | 7.5YR 2/2 | 10YR 4/2 | LS | 2.0815 | 24.9554 |  | 72.9631 |  |  | 4 | 66.1829 | 45.324 | 0 |  |  | 4.1342 |  |  |  | 0.2908 | 0.0738 | 0.105 | 0.025 | 4.1854 | 11.8173 | [8 empty] | 539.336
92712 | 9271 | 2 |  | E | E |  |  | 0 | 7 | 7 | 0 | 7.5YR 2/2 | 10YR 4/2 | LS | 1.3052 | 22.4475 |  | 76.2473 |  |  | 4 | 53.2989 | 45.05 | 1.89 |  |  | 3.8414 |  |  |  | 0.4429 | 0.0821 | 0.1231 | 0.0401 | 5.6602 | 12.1586 | [8 empty] | 714.6576
92713 | 9271 | 3 |  | BHS | B | hs |  | 7 | 41 | 34 | 0 | 7.5YR 2/3 | 7.5YR 4/4 | LS | 1.0366 | 18.5537 |  | 80.4097 |  |  | 4 | 65.6883 | 65.944 | 0 |  |  | 4.1891 |  |  |  | 0.4302 | 0.093 | 0.1282 | 0.0476 | 4.6424 | 15.0569 | [8 empty] | 202.6536
92714 | 9271 | 4 |  | BC | BC |  |  | 41 | 58 | 17 | 0 | 10YR 2/3 |  | LS | 1.0366 | 18.5537 |  | 80.4097 |  |  | 4 | 73.4759 | 80.2267 | 0 |  |  | 4.0305 |  |  |  | 0.77167 | 0.12767 | 0.20967 | 0.040667 | 6.5387 | 17.5826 | [8 empty] | 290.83
93742 | 9374 | 2 |  | E | E |  |  | 0 | 6 | 6 | 0 | 7.5YR 2/1 | 10YR 4/2 | LS | 2.1892 | 24.1776 |  | 73.6332 |  |  | 1 | 3.9404 | 45.18 | 1.6 |  |  | 3.8231 |  |  |  | 0.758 | 0.0986 | 0.1864 | 0.0236 | 5.2386 | 20.3604 | [8 empty] | 709.1826
93743 | 9374 | 3 |  | BHS | B | hs |  | 6 | 21 | 15 | 0 | 7.5YR 3/3 | 10YR 4/3 | LS | 2.1892 | 24.1776 |  | 73.6332 |  |  | 4 | 43.7101 | 39.24 | 1.6 |  |  | 4.125 |  |  |  | 0.758 | 0.0733 | 0.1402 | 0.0258 | 3.6183 | 27.5627 | [8 empty] | 724.0843
93744 | 9374 | 4 |  | BC | BC |  |  | 21 | 51 | 30 | 0 | 7.5YR 2/2 |  | LS | 1.53 | 19.8417 |  | 78.6283 |  |  | 4 | 51.0864 | 21.952 | 0 |  |  | 4.5368 |  |  |  | 0.2234 | 0.0366 | 0.0506 | 0.0156 | 1.2422 | 26.2599 | [8 empty] | 836.7584
93745 | 9374 | 5 |  | C | C |  |  | 51 | 60 |  | 0 | 7.5YR 3/6 |  | LS | 0.87074 | 15.5058 |  | 83.6234 |  |  | 3 | 15.7307 | 16.092 | 0 |  |  | 4.5978 |  |  |  | 0.12473 | 0.031933 | 0.035933 | 0.014267 | 0.90953 | 22.7443 | [8 empty] | 1043.2931
94514 | 9451 | 4 |  | BH | B | h |  | 30 | 40 | 10 | 0 | 7.5YR 2/2 | 7.5YR 4/3 | LS | 0.74324 | 17.1372 |  | 82.1195 |  |  | 3 | 34.8575 | 26.0983 | 0 |  |  | 4.0305 |  |  |  | 0.099167 | 0.036 | 0.048 | 0.030333 | 3.2778 | 6.5134 | [8 empty] | 775.9523
94712 | 9471 | 2 |  | E | E |  |  | 0 | 3 | 3 | 0 | 7.5YR 3/2 | 7.5YR 4/2 | LS | 2.2459 | 17.5284 |  | 80.2257 |  |  | 4 | 52.2808 | 38.74 | 1.55 |  |  | 3.4937 |  |  |  | 0.9588 | 0.1342 | 0.3894 | 0.032 | 5.9674 | 25.3779 | [8 empty] | 195.9049
94713 | 9471 | 3 |  | BHS | B | hs |  | 3 | 33 | 30 | 0 | 7.5YR 3/3 | 10YR 4/3 | LS | 2.2459 | 17.5284 |  | 80.2257 |  |  | 4 | 63.6647 | 18.11 | 0 |  |  | 4.0244 |  |  |  | 0.2614 | 0.0608 | 0.124 | 0.0304 | 2.6148 | 18.227 | [8 empty] | 368.7898
95114 | 9511 | 4 |  | C | C |  |  | 30 | 80 |  | 0 | 2.5Y 5/2 |  | LS | 1.4172 | 21.5631 |  | 77.0198 |  |  | 4 | 53.5263 | 2.6717 | 0 |  |  | 4.3813 |  |  |  | 0.2605 | 0.077667 | 0.11567 | 0.028 | 1.1868 | 40.5982 | [8 empty] | 1060.9595
112112 | 11211 | 2 |  | E | E |  |  | 0 | 10 | 10 | 0 | 10YR 3/2 | 10YR 4/2 | LS | 3.4015 | 21.0682 |  | 75.5303 |  |  | 3 | 39.5705 | 20.3 | 0.7 |  |  | 3.512 |  |  |  | 1.013 | 0.087 | 0.212 | 0.031 | 5.053 | 26.5783 | [8 empty] | 622.976
112113 | 11211 | 3 |  | BHS | B | hs |  | 10 | 20 | 10 | 0 | 10YR 3/2 | 2.5Y 5/3 | LS | 3.4015 | 21.0682 |  | 75.5303 |  |  | 4 | 51.0459 | 12.9 | 0 |  |  | 3.7865 |  |  |  | 0.724 | 0.072 | 0.176 | 0.032 | 3.734 | 26.8881 | [8 empty] | 763.84
112114 | 11211 | 4 |  | BC | BC |  |  | 20 | 40 | 20 | 0 | 2.5Y 3/2 |  | LS | 3.1035 | 16.7334 |  | 80.1631 |  |  | 4 | 53.9258 | 12.46 | 0 |  |  | 3.9695 |  |  |  | 0.634 | 0.065 | 0.151 | 0.022 | 2.842 | 30.6826 | [8 empty] | 791.616
112115 | 11211 | 5 |  | C | C |  |  | 40 | 60 |  | 0 | 2.5Y 4/1 |  | LS | 2.8055 | 12.3985 |  | 84.796 |  |  | 3 | 39.8175 | 7.12 | 0 |  |  | 4.1525 |  |  |  | 0.29 | 0.052333 | 0.089 | 0.027333 | 1.6887 | 27.1615 | [8 empty] | 860.272
112522 | 11252 | 2 |  | AH | A | h |  | 0 | 10 | 10 | 0 | 10YR 2/1 | 10YR 3/2 | LS | 2.2044 | 25.3729 |  | 72.4226 |  |  | 4 | 42.8602 | 65.3 | 3.2 |  |  | 3.6035 |  |  |  | 0.649 | 0.164 | 0.195 | 0.045 | 9.103 | 11.5676 | [8 empty] | 587.778
112523 | 11252 | 3 |  | BC | BC |  |  | 10 | 14 | 4 | 0 | 7.5YR 2/2 | 10YR 4/2 | LS | 2.2044 | 25.3729 |  | 72.4226 |  |  | 4 | 48.0777 | 62.71 | 2.92 |  |  | 3.8597 |  |  |  | 0.607 | 0.1339 | 0.1544 | 0.0422 | 7.3663 | 12.7269 | [8 empty] | 577.0582
113314 | 11331 | 4 |  | BHS | B | hs |  | 10 | 35 | 25 | 0 | 2.5YR 3/7 |  | LS | 1.72 | 26.2509 |  | 72.0291 |  |  | 3 | 27.788 | 29.336 | 0 |  |  | 4.2623 |  |  |  | 0.19427 | 0.0272 | 0.047333 | 0.025733 | 2.6145 | 11.2652 | [8 empty] | 881.5181
113315 | 11331 | 5 |  | BC | BC |  |  | 35 | 70 |  | 0 | 7.5YR 4/5 |  | LS | 0.94154 | 19.921 |  | 79.1374 |  |  | 3 | 28.1635 | 7.732 | 0 |  |  | 4.729 |  |  |  | 0.10337 | 0.0091 | 0.020933 | 0.022 | 0.49633 | 31.3096 | [8 empty] | 983.1957
113742 | 11374 | 2 |  | E | E |  |  | 0 | 10 | 10 | 0 | 7.5YR 3/2 | 10YR 5/2 | LS | 1.4381 | 17.6869 |  | 80.875 |  |  | 2 | 9.341 | 9.9 | 0.6 |  |  | 4.427 |  |  |  | 3.268 | 0.047 | 0.322 | 0.041 | 4.118 | 89.3152 | [8 empty] | 1094.604
113743 | 11374 | 3 |  | BHS | B | hs |  | 10 | 50 | 40 | 0 | 7.5YR 3/3 | 10YR 5/4 | LS | 2.3803 | 21.5609 |  | 76.0588 |  |  | 3 | 24.6982 | 7.93 | 0 |  |  | 4.7015 |  |  |  | 2.161 | 0.042 | 0.238 | 0.031 | 3.042 | 81.2623 | [8 empty] | 882.672
113922 | 11392 | 2 |  | E | E |  |  | 0 | 5 | 5 | 0 | 10YR 3/2 | 10YR 4/2 | LS | 1.7412 | 25.7658 |  | 72.4931 |  |  | 5 | 80.5556 | 30.8 | 1.06 |  |  | 3.8597 |  |  |  | 0.2968 | 0.1104 | 0.1012 | 0.0256 | 3.668 | 14.5583 | [8 empty] | 1032.5682
113923 | 11392 | 3 |  | BHS | B | hs |  | 5 | 25 | 20 | 0 | 10YR 3/3 | 10YR 5/3 | LS | 1.7412 | 25.7658 |  | 72.4931 |  |  | 5 | 83.7048 | 17.6 | 0 |  |  | 4.5185 |  |  |  | 0.112 | 0.042 | 0.04 | 0.016 | 0.98 | 21.4286 | [8 empty] | 794.895
114515 | 11451 | 5 |  | C | C |  |  | 52 | 80 |  | 0 | 10YR 3/1 |  | LS | 1.4368 | 18.7072 |  | 79.8559 |  |  | 4 | 44.2767 | 10.712 | 0 |  |  | 4.5551 |  |  |  | 0.0516 | 0.02 | 0.0274 | 0.0214 | 0.726 | 16.584 | [8 empty] | 938.22
115312 | 11531 | 2 |  | E | E |  |  | 0 | 3 | 3 | 0 | 7.5YR 2/1 | 7.5YR 4/2 | LS | 2.1974 | 18.3779 |  | 79.4248 |  |  | 3 | 35.5668 | 48.19 | 1.48 |  |  | 3.2558 |  |  |  | 0.8797 | 0.1688 | 0.1294 | 0.0395 | 5.8194 | 20.9197 | [8 empty] | 406.2044
115313 | 11531 | 3 |  | BHS | B | hs |  | 3 | 43 | 40 | 0 | 7.5YR 3/3 | 10YR 5/4 | LS | 1.9555 | 20.0499 |  | 77.9946 |  |  | 4 | 61.7931 | 13.0067 | 0 |  |  | 4.0671 |  |  |  | 0.18153 | 0.067 | 0.048667 | 0.019467 | 2.098 | 15.0937 | [8 empty] | 500.2523
115314 | 11531 | 4 |  | BC | BC |  |  | 43 | 48 | 5 | 0 | 2.5Y 6/6 |  | LS | 1.7136 | 21.7219 |  | 76.5645 |  |  | 4 | 50.7184 | 10.3493 | 0 |  |  | 4.3965 |  |  |  | 0.10767 | 0.039667 | 0.0296 | 0.0174 | 1.2023 | 16.163 | [8 empty] | 766.5621
115712 | 11571 | 2 |  | E | E |  |  | 0 | 15 | 15 | 0 | 7.5YR 3/2 | 7.5YR 4/2 | LS | 1.0342 | 16.1538 |  | 82.8119 |  |  | 4 | 71.5904 | 32.38 | 0.98 |  |  | 3.7133 |  |  |  | 0.4958 | 0.1446 | 0.1104 | 0.0289 | 4.2577 | 18.3127 | [8 empty] | 588.9096
115713 | 11571 | 3 |  | BHS | B | hs |  | 15 | 40 | 25 | 0 | 7.5YR 2/3 | 10YR 4/4 | LS | 1.3178 | 15.8396 |  | 82.8426 |  |  | 4 | 76.9186 | 13.0047 | 0 |  |  | 4.2867 |  |  |  | 0.096067 | 0.0434 | 0.0332 | 0.016133 | 1.3508 | 13.9769 | [8 empty] | 904.3733
115714 | 11571 | 4 |  | BC | BC |  |  | 40 | 50 | 10 | 0 | 10YR 5/6 |  | LS | 1.6014 | 15.5254 |  | 82.8732 |  |  | 4 | 61.6692 | 12.825 | 0 |  |  | 4.427 |  |  |  | 0.076 | 0.031 | 0.025 | 0.015 | 1.087 | 13.5235 | [8 empty] | 818.998
133515 | 13351 | 5 |  | C | C |  |  | 58 | 80 |  | 0 | 2.5Y 2/3 |  | LS | 1.5447 | 25.9661 |  | 72.4892 |  |  | 3 | 21.702 | 0 | 0 |  |  | 4.8754 |  |  |  | 0.0268 | 0.0074 | 0.0112 | 0.0153 | 0.0888 | 68.3559 | [8 empty] | 1235.8504
134733 | 13473 | 3 |  | E | E |  |  | 0 | 18 | 18 | 0 | 10YR 3/2 | 10YR 5/2 | LS | 1.8168 | 13.8237 |  | 84.3595 |  |  | 1 | 1.0643 | 9.32 | 0.52 |  |  | 3.878 |  |  |  | 0.5084 | 0.078 | 0.1252 | 0.0436 | 2.5152 | 30.0254 | [8 empty] | 1134.0326
135712 | 13571 | 2 |  | E | E |  |  | 0 | 2 | 2 | 0 | 7.5YR 3/2 | 7.5YR 4/2 | LS | 1.9348 | 20.4453 |  | 77.6198 |  |  | 4 | 66.5833 | 45.82 | 1.86 |  |  | 3.2009 |  |  |  | 0.5346 | 0.1538 | 0.1498 | 0.0382 | 6.1928 | 14.1519 | [8 empty] | 94.272
135713 | 13571 | 3 |  | BHS | B | hs |  | 2 | 19 | 17 | 0 | 7.5YR 3/2 | 10YR 4/3 | LS | 1.9348 | 20.4453 |  | 77.6198 |  |  | 4 | 66.2085 | 34.02 | 1.46 |  |  | 3.7499 |  |  |  | 0.2606 | 0.1118 | 0.0828 | 0.0302 | 4.5108 | 10.7608 | [8 empty] | 241.572
136112 | 13611 | 2 |  | E | E |  |  | 0 | 5 | 5 | 0 | 7.5YR 3/1 | 7.5YR 3/2 | LS | 1.9689 | 21.4275 |  | 76.6036 |  |  | 4 | 42.6949 | 37.42 | 1.4 |  |  | 3.5303 |  |  |  | 0.5392 | 0.101 | 0.0822 | 0.0252 | 4.8386 | 15.4508 | [8 empty] | 551.1712
152912 | 15291 | 2 |  | E | E |  |  | 0 | 25 | 25 | 0 | 7.5YR 3/2 | 10YR 5/2 | LS | 2.7944 | 17.2413 |  | 79.9643 |  |  | 2 | 5.1322 | 11.48 | 0.76 |  |  | 3.8231 |  |  |  | 0.222 | 0.0346 | 0.0912 | 0.0226 | 3.0166 | 12.2787 | [8 empty] | 1062.8276
152913 | 15291 | 3 |  | BH | B | h |  | 25 | 45 | 20 | 0 | 7.5YR 2/2 | 10YR 4/2 | LS | 2.3796 | 18.8921 |  | 78.7282 |  |  | 1 | 4.6883 | 15.845 | 0 |  |  | 4.2135 |  |  |  | 0.2935 | 0.032333 | 0.094 | 0.028833 | 2.6125 | 17.1738 | [8 empty] | 1090.0567
152914 | 15291 | 4 |  | C | C |  |  | 45 | 70 |  | 0 | 7.5YR 4/4 |  | LS | 1.9649 | 20.543 |  | 77.4922 |  |  | 1 | 3.6732 | 6.07 | 0 |  |  | 4.4941 |  |  |  | 0.2268 | 0.033867 | 0.0756 | 0.037267 | 1.2578 | 29.6974 | [8 empty] | 1255.3837
154742 | 15474 | 2 |  | E | E |  |  | 0 | 7 | 7 | 0 | 7.5YR 3/1 | 10YR 5/2 | LS | 1.8973 | 23.0817 |  | 75.021 |  |  | 2 | 12.9479 | 43.89 | 1.43 |  |  | 3.3656 |  |  |  | 0.9019 | 0.0669 | 0.1322 | 0.0355 | 6.3235 | 17.9726 | [8 empty] | 820.997
154743 | 15474 | 3 |  | BHS | B | hs |  | 7 | 32 | 25 | 0 | 7.5YR 3/4 | 10YR 5/4 | LS | 1.8973 | 23.0817 |  | 75.021 |  |  | 3 | 34.5697 | 21.42 | 0 |  |  | 4.1525 |  |  |  | 0.24067 | 0.037333 | 0.052333 | 0.026 | 2.093 | 17.025 | [8 empty] | 849.228
155514 | 15551 | 4 |  | BC | BC |  |  | 22 | 57 | 35 | 0 | 10YR 3/3 |  | LS | 0.95109 | 24.3148 |  | 74.7341 |  |  | 5 | 80.665 | 7.4767 | 0 |  |  | 4.61 |  |  |  | 0.075667 | 0.18133 | 0.022 | 0.022667 | 0.78533 | 38.4126 | [8 empty] | 545.984
155912 | 15591 | 2 |  | E | E |  |  | 0 | 10 | 10 | 0 | 7.5YR 4/2 | 10YR 6/2 | LS | 1.0374 | 20.4375 |  | 78.525 |  |  | 3 | 18.5109 | 16.8 | 0.6 |  |  | 3.878 |  |  |  | 0.256 | 0.046 | 0.04 | 0.026 | 2.318 | 15.8758 | [8 empty] | 996.93
171712 | 17171 | 2 |  | BHS | B | hs |  | 0 | 40 | 40 | 0 | 7.5YR 2/2 | 10YR 4/3 | LS | 1.5968 | 19.7883 |  | 78.6149 |  |  | 4 | 70.3985 | 26.93 | 0 |  |  | 4.0305 |  |  |  | 0.1 | 0.059333 | 0.059667 | 0.020667 | 3.278 | 7.3114 | [8 empty] | 706.3683
171713 | 17171 | 3 |  | C | C |  |  | 40 | 60 |  | 0 | 7.5YR 3/1 |  | LS | 1.1145 | 15.2867 |  | 83.5988 |  |  | 4 | 70.0214 | 13.21 | 0 |  |  | 4.2135 |  |  |  | 0.07 | 0.036 | 0.039667 | 0.016667 | 1.918 | 8.4637 | [8 empty] | 821.7623
172922 | 17292 | 2 |  | E | E |  |  | 0 | 25 | 25 | 0 | 7.5YR 4/2 | 10YR 6/2 | LS | 1.7787 | 15.5649 |  | 82.6563 |  |  | 1 | 4.6579 | 10 | 0.5 |  |  | 3.8597 |  |  |  | 0.2118 | 0.0342 | 0.082 | 0.0378 | 2.243 | 16.3085 | [8 empty] | 868.4872
172923 | 17292 | 3 |  | BHS | B | hs |  | 25 | 40 | 15 | 0 | 10YR 3/3 | 10YR 5/3 | LS | 1.7787 | 15.5649 |  | 82.6563 |  |  | 2 | 14.9482 | 10.65 | 0 |  |  | 4.3538 |  |  |  | 0.1484 | 0.0252 | 0.0589 | 0.038 | 1.1848 | 22.8309 | [8 empty] | 1021.4213
172924 | 17292 | 4 |  | BC | BC |  |  | 40 | 80 |  | 0 | 10YR 4/3 |  | LS | 1.7787 | 15.5649 |  | 82.6563 |  |  | 2 | 12.6339 | 3.09 | 0 |  |  | 4.5185 |  |  |  | 0.062 | 0.018 | 0.022 | 0.029 | 0.508 | 25.7874 | [8 empty] | 1144.094
173515 | 17351 | 5 |  | C | C |  |  | 46 | 80 |  | 0 | 2.5Y 3/2 |  | LS | 1.1788 | 26.6951 |  | 72.1261 |  |  | 4 | 61.895 | 11.519 | 0 |  |  | 4.9028 |  |  |  | 0.259 | 0.0121 | 0.0662 | 0.0315 | 0.5513 | 66.8964 | [8 empty] | 725.2914
174914 | 17491 | 4 |  | BC | BC |  |  | 18 | 38 | 20 | 0 | 10YR 4/3 |  | LS | 1.5672 | 20.9516 |  | 77.4812 |  |  | 3 | 15.8991 | 17.04 | 0.96667 |  |  | 4.7916 |  |  |  | 0.10907 | 0.028 | 0.0376 | 0.023267 | 1.0479 | 18.888 | [8 empty] | 981.9974
174915 | 17491 | 5 |  | C | C |  |  | 38 | 80 | 42 | 0 | 10YR 4/3 |  | LS | 0.90175 | 14.931 |  | 84.1673 |  |  | 2 | 11.7283 | 13.9633 | 0.80333 |  |  | 4.6285 |  |  |  | 0.10007 | 0.015367 | 0.034067 | 0.018167 | 1.4153 | 11.847 | [8 empty] | 1274.3535
175312 | 17531 | 2 |  | EH | E | h |  | 0 | 10 | 10 | 0 | 10YR 2/1 | 10YR 4/2 | LS | 1.9641 | 20.8538 |  | 77.1821 |  |  | 1 | 1.9194 | 39.3 | 1.4 |  |  | 3.6035 |  |  |  | 0.228 | 0.09 | 0.057 | 0.02 | 4.655 | 8.4855 | [8 empty] | 877.443
175313 | 17531 | 3 |  | BHS | B | hs |  | 10 | 25 | 15 | 0 | 10YR 3/3 | 10YR 5/4 | LS | 1.9641 | 20.8538 |  | 77.1821 |  |  | 1 | 0 | 22.912 | 0 |  |  | 4.1891 |  |  |  | 0.1304 | 0.0348 | 0.0294 | 0.0176 | 2.2882 | 9.2737 | [8 empty] | 992.7198
175314 | 17531 | 4 |  | BC | BC |  |  | 25 | 45 | 20 | 0 | 10YR 4/3 |  | LS | 1.6052 | 14.0765 |  | 84.3183 |  |  | 3 | 31.1167 | 11.2917 | 0 |  |  | 4.366 |  |  |  | 0.14017 | 0.027667 | 0.021167 | 0.015667 | 1.1647 | 17.573 | [8 empty] | 1017.9745
176114 | 17611 | 4 |  | BC | BC |  |  | 28 | 58 | 30 | 0 | 10YR 4/5 |  | LS | 0.68753 | 19.9958 |  | 79.3167 |  |  | 3 | 19.6857 | 4.86 | 0 |  |  | 4.8205 |  |  |  | 0.091 | 0.0187 | 0.015667 | 0.015533 | 0.3809 | 36.9913 | [8 empty] | 1202.3014
176115 | 17611 | 5 |  | C | C |  |  | 58 | 80 |  | 0 | 10YR 6/2 |  | LS | 0.68753 | 19.9958 |  | 79.3167 |  |  | 3 | 19.6857 | 0.18 | 0 |  |  | 5.0583 |  |  |  | 0.039 | 0.0161 | 0.007 | 0.0086 | 0.1207 | 58.575 | [8 empty] | 1304.1642
192514 | 19251 | 4 |  | C1 | C |  | 1 | 0 | 22 | 22 | 0 | 10YR 3/2 |  | LS | 0.99625 | 14.2782 |  | 84.7255 |  |  | 0 | 0 | 17.8743 | 0.8 |  |  | 4.02 |  |  |  | 0.087724 | 0.040237 | 0.020984 | 0.023167 | 2.7313 | 6.3015 | [8 empty] | 1100
192515 | 19251 | 5 |  | C2 | C |  | 2 | 22 | 50 |  | 0 | 7.5YR 3/3 |  | LS | 0.99625 | 14.2782 |  | 84.7255 |  |  | 0 | 0 | 7.5831 |  |  |  | 4.4149 |  |  |  | 0.054266 | 0.024184 | 0.012652 | 0.02159 | 0.96406 | 11.6893 | [8 empty] | 1300
192932 | 19293 | 2 |  | E | E |  |  | 0 | 10 | 10 | 0 | 10YR 3/2 | 10YR 6/2 | LS | 2.388 | 15.097 |  | 82.515 |  |  | 1 | 1.3785 | 18.2 | 0.8 |  |  | 3.695 |  |  |  | 0.342 | 0.053 | 0.069 | 0.032 | 3.536 | 14.0271 | [8 empty] | 1094.286
192934 | 19293 | 4 |  | C | C |  |  | 60 | 80 |  | 0 | 2.5Y 4/3 |  | LS | 0.7593 | 15.1726 |  | 84.0681 |  |  | 4 | 41.8687 | 3.3833 | 0 |  |  | 4.8845 |  |  |  | 0.15333 | 0.015 | 0.024 | 0.027333 | 0.303 | 72.4972 | [8 empty] | 993.6233
193314 | 19331 | 4 |  | BC | BC |  |  | 64 | 80 |  | 0 | 10YR 3/5 |  | LS | 1.71 | 17.0535 |  | 81.2366 |  |  | 4 | 70.2529 | 12.53 | 0 |  |  | 4.9211 |  |  |  | 0.0488 | 0.0458 | 0.0118 | 0.053 | 0.2594 | 61.4495 | [8 empty] | 746.7684
194944 | 19494 | 4 |  | BC | BC |  |  | 35 | 60 | 25 | 0 | 10YR 3/4 |  | LS | 2.0416 | 19.4607 |  | 78.4977 |  |  | 4 | 43.1538 | 12.598 | 0 |  |  | 4.4819 |  |  |  | 0.5174 | 0.0782 | 0.0944 | 0.0224 | 1.8364 | 38.7933 | [8 empty] | 860.9628
194945 | 19494 | 5 |  | C | C |  |  | 60 | 70 |  | 0 | 5Y 4/1 |  | LS | 2.0416 | 19.4607 |  | 78.4977 |  |  | 4 | 67.5164 | 5.815 | 0 |  |  | 4.5338 |  |  |  | 0.24767 | 0.070833 | 0.037167 | 0.019 | 1.0397 | 36.0372 | [8 empty] | 983.3588
195115 | 19511 | 5 |  | C | C |  |  | 53 | 80 |  | 0 | 2.5Y 4/3 |  | LS | 1.209 | 15.7877 |  | 83.0034 |  |  | 4 | 52.8635 | 5.5317 | 0 |  |  | 4.7229 |  |  |  | 0.1201 | 0.0518 | 0.036933 | 0.024867 | 0.43283 | 53.9931 | [8 empty] | 864.4228
195534 | 19553 | 4 |  | BC | BC |  |  | 25 | 40 | 15 | 0 | 10YR 4/3 |  | LS | 1.4995 | 22.9111 |  | 75.5894 |  |  | 3 | 32.0132 | 12.201 | 0 |  |  | 4.6009 |  |  |  | 0.1424 | 0.0524 | 0.0305 | 0.0212 | 0.7185 | 34.3076 | [8 empty] | 864.7852
196532 | 19653 | 2 |  | AP | A | p |  | 0 | 20 | 20 | 0 | 10YR 2/2 | 10YR 4/2 | LS | 1.3554 | 14.1328 |  | 84.5119 |  |  | 1 | 0 | 26.05 | 1.15 |  |  | 4.1982 |  |  |  | 0.758 | 0.049 | 0.0895 | 0.0205 | 2.527 | 36.2881 | [8 empty] | 1048.3475
212514 | 21251 | 4 |  | BC | BC |  |  | 35 | 45 | 10 | 0 | 10YR 3/5 |  | LS | 1.9622 | 22.1415 |  | 75.8963 |  |  | 4 | 42.2099 | 17.46 | 0 |  |  | 4.0915 |  |  |  | 0.12867 | 0.034667 | 0.062667 | 0.036 | 2.26 | 11.5929 | [8 empty] | 717.3267
212515 | 21251 | 5 |  | C | C |  |  | 45 | 80 |  | 0 | 2.5Y 4/1 |  | LS | 1.9622 | 22.1415 |  | 75.8963 |  |  | 4 | 52.5611 | 4.12 | 0 |  |  | 4.3721 |  |  |  | 0.0704 | 0.0201 | 0.0412 | 0.0337 | 0.6822 | 24.2451 | [8 empty] | 789.0698
215112 | 21511 | 2 |  | E | E |  |  | 0 | 6 | 6 | 0 | 10YR 3/2 | 10YR 5/2 | LS | 1.7016 | 26.0982 |  | 72.2002 |  |  | 2 | 12.0795 | 29.82 | 1.24 |  |  | 4.0061 |  |  |  | 0.4994 | 0.0914 | 0.0738 | 0.0308 | 3.2454 | 21.4273 | [8 empty] | 901.866
215113 | 21511 | 3 |  | BHS | B | hs |  | 6 | 21 | 15 | 0 | 10YR 3/3 | 10YR 6/4 | LS | 1.7016 | 26.0982 |  | 72.2002 |  |  | 3 | 34.5091 | 20.91 | 1.02 |  |  | 4.308 |  |  |  | 0.2882 | 0.0562 | 0.0419 | 0.0154 | 1.9067 | 21.0678 | [8 empty] | 985.2955
215114 | 21511 | 4 |  | BC | BC |  |  | 21 | 41 | 20 | 0 | 10YR 4/3 |  | LS | 1.1642 | 23.7416 |  | 75.0942 |  |  | 3 | 32.7592 | 7.6137 | 0 |  |  | 4.7076 |  |  |  | 0.23133 | 0.0238 | 0.028667 | 0.024733 | 0.60573 | 50.9355 | [8 empty] | 1204.8699
215314 | 21531 | 4 |  | BC | BC |  |  | 25 | 60 | 35 | 0 | 10YR 4/3 |  | LS | 2.0177 | 23.6922 |  | 74.2901 |  |  | 3 | 33.667 | 8.2613 | 0 |  |  | 4.5338 |  |  |  | 0.16787 | 0.014833 | 0.0283 | 0.023933 | 0.67123 | 35.0002 | [8 empty] | 1086.6357
215315 | 21531 | 5 |  | C | C |  |  | 60 | 80 |  | 0 | 10YR 5/4 |  | LS | 2.0177 | 23.6922 |  | 74.2901 |  |  | 3 | 33.667 | 0 | 0 |  |  | 4.9455 |  |  |  | 0.0076667 | 0.010333 | 0.004 | 0.011333 | 0.067333 | 49.505 | [8 empty] | 1102.2867
215515 | 21551 | 5 |  | C | C |  |  | 47 | 80 |  | 0 | 10YR 5/2 |  | LS | 1.4063 | 17.8506 |  | 80.7431 |  |  | 3 | 35.6238 | 1.596 | 0 |  |  | 5.2871 |  |  |  | 0.054333 | 0.036267 | 0.0342 | 0.0394 | 0.53367 | 30.7683 | [8 empty] | 1305.1
215944 | 21594 | 4 |  | BC | BC |  |  | 35 | 65 | 30 | 0 | 10YR 3/4 |  | LS | 0.72651 | 23.4407 |  | 75.8328 |  |  | 4 | 41.3009 | 7.5767 | 0 |  |  | 4.3965 |  |  |  | 0.311 | 0.036667 | 0.058667 | 0.021 | 1.3307 | 32.1142 | [8 empty] | 1128.165
215945 | 21594 | 5 |  | C | C |  |  | 65 | 80 |  | 0 | 2.5Y 4/3 |  | LS | 0.72651 | 23.4407 |  | 75.8328 |  |  | 4 | 41.3009 | 0 | 0 |  |  | 4.6771 |  |  |  | 0.1132 | 0.044333 | 0.031833 | 0.021 | 0.31037 | 67.78 | [8 empty] | 1195.6746
216112 | 21611 | 2 |  | E | E |  |  | 0 | 1 | 1 | 0 | 2.5Y 4/1 |  | LS | 2.0056 | 16.1663 |  | 81.8281 |  |  | 1 | 2.6742 | 31.7 | 1.1 |  |  | 4.0061 |  |  |  | 0.1528 | 0.0588 | 0.0466 | 0.0156 | 2.5894 | 10.5739 | [8 empty] | 1038.3338
216113 | 21611 | 3 |  | BHS | B | hs |  | 1 | 26 | 25 | 0 | 10YR 3/3 | 10YR 5/4 | LS | 2.0056 | 16.1663 |  | 81.8281 |  |  | 2 | 12.0255 | 10.25 | 0.45 |  |  | 4.4819 |  |  |  | 0.0527 | 0.0237 | 0.0219 | 0.0169 | 0.8526 | 13.5116 | [8 empty] | 1131.9247
234314 | 23431 | 4 |  | BC | BC |  |  | 24 | 59 | 35 | 0 | 10YR 4/2 |  | LS | 0.90054 | 16.0191 |  | 83.0804 |  |  | 4 | 41.6987 | 8.18 | 0 |  |  | 4.427 |  |  |  | 0.2858 | 0.062 | 0.1416 | 0.0344 | 1.3138 | 39.8691 | [8 empty] | 980.58
234315 | 23431 | 5 |  | C | C |  |  | 59 | 80 |  | 0 | 2.5Y 5/2 |  | LS | 0.90054 | 16.0191 |  | 83.0804 |  |  | 4 | 41.6987 | 1.32 | 0 |  |  | 4.427 |  |  |  | 0.18967 | 0.11333 | 0.066 | 0.030667 | 0.863 | 46.3113 | [8 empty] | 1157.624
235724 | 23572 | 4 |  | BC | BC |  |  | 30 | 50 | 20 | 0 | 2.5Y 4/2 |  | LS | 2.2971 | 25.0627 |  | 72.6402 |  |  | 3 | 27.3378 | 11.1533 | 0 |  |  | 4.732 |  |  |  | 0.20933 | 0 | 0.036333 | 0.033333 | 0.479 | 58.2463 | [8 empty] | 1044.413
235725 | 23572 | 5 |  | C | C |  |  | 50 | 85 | 35 | 0 | 2.5Y 5/2 |  | LS | 2.2971 | 25.0627 |  | 72.6402 |  |  | 3 | 36.7511 | 0 | 0 |  |  | 5.0736 |  |  |  | 0.098267 | 0 | 0.014867 | 0.034267 | 0.2074 | 71.0704 | [8 empty] | 1216.2238
235912 | 23591 | 2 |  | EH | E | h |  | 0 | 12 | 12 | 0 | 10YR 3/2 | 2.5Y 5/3 | LS | 1.8101 | 17.8912 |  | 80.2988 |  |  | 1 | 3.3023 | 23.2 | 0.95 |  |  | 4.0793 |  |  |  | 0.3399 | 0.0494 | 0.0685 | 0.0342 | 2.555 | 19.2564 | [8 empty] | 903.5771
235913 | 23591 | 3 |  | BC | BC |  |  | 12 | 22 | 10 | 0 | 10YR 4/3 | 2.5Y 6/4 | LS | 1.8101 | 17.8912 |  | 80.2988 |  |  | 2 | 5.3381 | 9.184 | 0 |  |  | 4.305 |  |  |  | 0.16993 | 0.0252 | 0.0436 | 0.0262 | 0.93413 | 28.3614 | [8 empty] | 1082.4949
235914 | 23591 | 4 |  | C | C |  |  | 22 | 85 | 63 | 0 | 2.5Y 5/1 |  | LS | 4.1943 | 17.6007 |  | 78.205 |  |  | 3 | 19.5289 | 3.086 | 0 |  |  | 4.7015 |  |  |  | 0.336 | 0.0312 | 0.084 | 0.0338 | 0.714 | 67.9272 | [8 empty] | 1198.4784
236342 | 23634 | 2 |  | BW | B | w |  | 30 | 50 | 20 | 0 | 10YR 3/3 | 10YR 5/4 | LS | 1.9592 | 22.2225 |  | 75.8182 |  |  | 4 | 50.4563 | 11.0767 | 0 |  |  | 4.3355 |  |  |  | 1.1323 | 0.089667 | 0.23333 | 0.032667 | 2.328 | 63.9175 | [8 empty] | 1044.5627
236343 | 23634 | 3 |  | BC | BC |  |  | 50 | 70 | 20 | 0 | 2.5Y 4/1 |  | LS | 1.9592 | 22.2225 |  | 75.8182 |  |  | 4 | 43.6906 | 4.43 | 0 |  |  | 4.7015 |  |  |  | 0.863 | 0.079 | 0.132 | 0.026 | 1.4 | 78.5714 | [8 empty] | 1288.824
236344 | 23634 | 4 |  | C | C |  |  | 70 | 90 | 20 | 0 | 2.5Y 4/1 |  | LS | 1.9592 | 22.2225 |  | 75.8182 |  |  | 2 | 6.151 | 0 | 0 |  |  | 5.0675 |  |  |  | 0.59367 | 0.068333 | 0.030667 | 0.019333 | 0.712 | 100 | [8 empty] | 1533.0853
236734 | 23673 | 4 |  | C | C |  |  | 55 | 80 |  | 0 | 2.5Y 4/2 |  | LS | 0.96887 | 19.4006 |  | 79.6305 |  |  | 3 | 15.1233 | 0.96733 | 0 |  |  | 4.9577 |  |  |  | 0.057867 | 0.0086667 | 0.016 | 0.0322 | 0.23687 | 48.4379 | [8 empty] | 1357.9009
255514 | 25551 | 4 |  | BC | BC |  |  | 20 | 50 | 30 | 0 | 2.5Y 4/3 |  | LS | 1.9622 | 21.4339 |  | 76.6039 |  |  | 3 | 20.1163 | 13.3483 | 0 |  |  | 4.427 |  |  |  | 0.1665 | 0.0051667 | 0.021167 | 0.023167 | 1.8152 | 11.8997 | [8 empty] | 1063.0855
255515 | 25551 | 5 |  | C | C |  |  | 50 | 80 | 30 | 0 | 2.5Y 4/2 |  | LS | 1.23 | 15.2469 |  | 83.5231 |  |  | 3 | 30.8413 | 0 | 0 |  |  | 4.427 |  |  |  | 0.0315 | 0.0061667 | 0.010167 | 0.024167 | 0.088167 | 81.6635 | [8 empty] | 1257.7585
255912 | 25591 | 2 |  | E | E |  |  | 0 | 10 | 10 | 0 | 10YR 3/2 | 10YR 5/2 | LS | 1.6813 | 20.2914 |  | 78.0273 |  |  | 2 | 5.3728 | 34.4 | 1.5 |  |  | 3.695 |  |  |  | 0.398 | 0.089 | 0.111 | 0.038 | 5.491 | 11.5826 | [8 empty] | 895.128
255913 | 25591 | 3 |  | BHS | B | hs |  | 10 | 25 | 15 | 0 | 10YR 3/3 | 10YR 5/4 | LS | 1.6813 | 20.2914 |  | 78.0273 |  |  | 2 | 8.2461 | 16.174 | 0 |  |  | 4.2074 |  |  |  | 0.321 | 0.0332 | 0.058 | 0.025 | 2.0334 | 21.5009 | [8 empty] | 1026.2664
255914 | 25591 | 4 |  | BC | BC |  |  | 25 | 40 | 15 | 0 | 2.5Y 3/3 |  | LS | 1.3424 | 13.7464 |  | 84.9111 |  |  | 2 | 8.2913 | 13.173 | 0 |  |  | 4.4545 |  |  |  | 0.2743 | 0.0239 | 0.0488 | 0.0282 | 1.3797 | 27.1943 | [8 empty] | 1040.8788
256114 | 25611 | 4 |  | C | C |  |  | 30 | 85 | 55 | 0 | 2.5Y 5/1 |  | LS | 1.8084 | 25.6159 |  | 72.5757 |  |  | 3 | 35.2563 | 12.8727 | 0 |  |  | 4.7076 |  |  |  | 0.15767 | 0.0086667 | 0.0312 | 0.023733 | 0.82473 | 26.8289 | [8 empty] | 1106.9397
256514 | 25651 | 4 |  | BC | BC |  |  | 16 | 36 | 20 | 0 | 10YR 4/2 |  | LS | 1.452 | 20.4172 |  | 78.1308 |  |  | 2 | 7.2085 | 11.526 | 0 |  |  | 4.4453 |  |  |  | 0.20333 | 0.026733 | 0.043933 | 0.019867 | 0.88347 | 33.2629 | [8 empty] | 1093.5968
256914 | 25691 | 4 |  | BC | BC |  |  | 23 | 90 |  | 0 | 10YR 4/4 |  | LS | 1.4656 | 21.8507 |  | 76.6837 |  |  | 1 | 0 | 3.927 | 0 |  |  | 4.6832 |  |  |  | 0.2073 | 0.0172 | 0.0292 | 0.0137 | 0.6139 | 43.5576 | [8 empty] | 1354.238
272133 | 27213 | 3 |  | BC | BC |  |  | 37 | 80 |  | 0 | 10YR 3/2 |  | LS | 0.80042 | 22.7121 |  | 76.4875 |  |  | 4 | 45.6128 | 8.2883 | 0 |  |  | 4.6039 |  |  |  | 0.6221 | 0.0637 | 0.15123 | 0.023433 | 1.3033 | 66.0238 | [8 empty] | 927.4126
273114 | 27311 | 4 |  | BC | BC |  |  | 50 | 70 | 20 | 0 | 2.5Y 4/3 |  | LS | 1.8861 | 13.7469 |  | 84.367 |  |  | 3 | 28.8536 | 5.14 | 0 |  |  | 4.427 |  |  |  | 0.067 | 0.051 | 0.046 | 0.028 | 0.941 | 20.4038 | [8 empty] | 1164.968
273115 | 27311 | 5 |  | C | C |  |  | 70 | 80 |  | 0 | 2.5Y 4/2 |  | LS | 1.8861 | 13.7469 |  | 84.367 |  |  | 3 | 28.8536 | 1.04 | 0 |  |  | 4.4727 |  |  |  | 0.0485 | 0.048 | 0.042 | 0.0265 | 0.4935 | 33.4347 | [8 empty] | 1071.965
274113 | 27411 | 3 |  | BH | B | h |  | 20 | 40 | 20 | 0 | 7.5YR 2/2 | 7.5YR 3/3 | LS | 0.84201 | 26.0036 |  | 73.1544 |  |  | 3 | 31.8495 | 35.7 | 0 |  |  | 4.427 |  |  |  | 0.266 | 0.03 | 0.053 | 0.021 | 1.888 | 19.5975 | [8 empty] | 771.15
274923 | 27492 | 3 |  | E | E |  |  | 0 | 40 | 40 | 0 | 10YR 3/2 |  | LS | 1.1384 | 17.5299 |  | 81.3316 |  |  | 3 | 15.782 | 1.35 | 0.1 |  |  | 4.5 |  |  |  | 1.0405 | 0.029 | 0.207 | 0.009 | 1.6155 | 79.5729 | [8 empty] | 1345.347
274924 | 27492 | 4 |  | BC | BC |  |  | 40 | 50 | 10 | 0 | 10YR 3/1 |  | LS | 1.1384 | 17.5299 |  | 81.3316 |  |  | 3 | 15.7956 | 4.2346 |  |  |  | 4.6838 |  |  |  | 0.48538 | 0.083644 | 0.0095605 | 0.046123 | 0.80638 | 77.47 | [8 empty] | 1500
275312 | 27531 | 2 |  | E | E |  |  | 0 | 5 | 5 | 0 | 10YR 4/2 | 10YR 6/2 | LS | 1.4293 | 18.4255 |  | 80.1451 |  |  | 1 | 4.5216 | 27.32 | 1.06 |  |  | 4.0061 |  |  |  | 0.2302 | 0.0628 | 0.0516 | 0.025 | 2.576 | 14.3478 | [8 empty] | 895.551
275313 | 27531 | 3 |  | BHS | B | hs |  | 5 | 35 | 30 | 0 | 10YR 3/3 | 10YR 5/4 | LS | 1.5284 | 17.4998 |  | 80.9718 |  |  | 3 | 18.331 | 11.8467 | 0 |  |  | 4.4575 |  |  |  | 0.24667 | 0.031333 | 0.035667 | 0.02 | 0.855 | 39.0253 | [8 empty] | 917.9453
275314 | 27531 | 4 |  | BC | BC |  |  | 35 | 65 | 30 | 0 | 2.5Y 4/3 |  | LS | 1.6274 | 16.5741 |  | 81.7985 |  |  | 1 | 4.1825 | 2.9133 | 0 |  |  | 4.8235 |  |  |  | 0.13067 | 0.022 | 0.021667 | 0.019333 | 0.39567 | 48.9469 | [8 empty] | 1249.4893
275315 | 27531 | 5 |  | C | C |  |  | 65 | 86 | 21 | 0 | 2.5Y 4/2 |  | LS | 1.6274 | 16.5741 |  | 81.7985 |  |  | 1 | 4.1825 | 0.018667 | 0 |  |  | 4.9821 |  |  |  | 0 | 0.0168 | 0.0043333 | 0.015867 | 0.2364 | 15.6514 | [8 empty] | 1476.9573
275544 | 27554 | 4 |  | C | C |  |  | 45 | 88 | 43 | 0 | 2.5Y 5/1 |  | LS | 2.422 | 24.2412 |  | 73.3368 |  |  | 3 | 25.8487 | 1.064 | 0 |  |  | 4.9272 |  |  |  | 0.095733 | 0.023 | 0.0077 | 0.010767 | 0.2057 | 66.6991 | [8 empty] | 1338.4447
276112 | 27611 | 2 |  | EH | E | h |  | 0 | 10 | 10 | 0 | 10YR 3/1 |  | LS | 2.5145 | 24.4641 |  | 73.0214 |  |  | 1 | 0 | 54.3 | 1.6 |  |  | 3.695 |  |  |  | 0.245 | 0.081 | 0.109 | 0.035 | 5.3 | 8.8679 | [8 empty] | 841.5
276113 | 27611 | 3 |  | E | E |  |  | 10 | 17 | 7 | 0 | 10YR 4/2 | 10YR 6/2 | LS | 2.5145 | 24.4641 |  | 73.0214 |  |  | 1 | 0 | 33.24 | 1.15 |  |  | 4.1067 |  |  |  | 0.2423 | 0.0261 | 0.0424 | 0.026 | 3.968 | 8.4879 | [8 empty] | 995.5458
276114 | 27611 | 4 |  | BH | B | h |  | 17 | 32 | 15 | 0 | 7.5YR 3/2 | 10YR 4/3 | LS | 0.88718 | 17.2352 |  | 81.8776 |  |  | 1 | 0 | 15.9867 | 0 |  |  | 4.2135 |  |  |  | 0.15067 | 0.004 | 0.021 | 0.022333 | 2.0533 | 9.6429 | [8 empty] | 1141.884
276115 | 27611 | 5 |  | BC | BC |  |  | 32 | 62 | 30 | 0 | 2.5Y 4/2 |  | LS | 1.0003 | 14.5572 |  | 84.4425 |  |  | 1 | 0 | 4.7163 | 0 |  |  | 4.2958 |  |  |  | 0.0914 | 0.0033667 | 0.017967 | 0.022133 | 0.84927 | 15.8804 | [8 empty] | 1306.0782
276116 | 27611 | 6 |  | C | C |  |  | 62 | 85 | 23 | 0 | 2.5Y 4/1 |  | LS | 1.0003 | 14.5572 |  | 84.4425 |  |  | 1 | 0 | 0 | 0 |  |  | 4.3782 |  |  |  | 0.0698 | 0.015067 | 0.024267 | 0.023933 | 0.33987 | 39.1526 | [8 empty] | 1464.2397
276334 | 27633 | 4 |  | BC | BC |  |  | 30 | 50 | 20 | 0 | 2.5Y 4/3 |  | LS | 2.7153 | 24.1532 |  | 73.1315 |  |  | 3 | 17.439 | 9.7333 | 0 |  |  | 4.7625 |  |  |  | 0.082667 | 0.00033333 | 0.013667 | 0.021667 | 0.431 | 27.4555 | [8 empty] | 1124.5283
276335 | 27633 | 5 |  | C | C |  |  | 50 | 90 |  | 0 | 2.5Y 4/2 |  | LS | 2.7153 | 24.1532 |  | 73.1315 |  |  | 2 | 14.8728 | 0 | 0 |  |  | 4.9455 |  |  |  | 0.021667 | 0.013333 | 0.0036667 | 0.017667 | 0.164 | 34.3496 | [8 empty] | 1406.3433
292313 | 29231 | 3 |  | BHS | B | hs |  | 13 | 43 | 30 | 0 | 7.5YR 3/3 | 10YR 5/4 | LS | 2.0923 | 24.2003 |  | 73.7073 |  |  | 3 | 39.808 | 31.8467 | 0 |  |  | 4.3111 |  |  |  | 0.53447 | 0.038133 | 0.11127 | 0.021667 | 2.9449 | 23.9581 | [8 empty] | 622.3533
292314 | 29231 | 4 |  | C | C |  |  | 43 | 80 |  | 0 | 10YR 3/2 |  | LS | 1.1928 | 17.8457 |  | 80.9615 |  |  | 4 | 44.3145 | 12.628 | 0 |  |  | 4.5307 |  |  |  | 0.13753 | 0.0232 | 0.031533 | 0.019933 | 0.93953 | 22.5857 | [8 empty] | 823.2832
292514 | 29251 | 4 |  | BC | BC |  |  | 35 | 65 | 30 | 0 | 10YR 3/3 |  | LS | 1.4412 | 24.5816 |  | 73.9772 |  |  | 4 | 50.2081 | 14.4067 | 0 |  |  | 4.5795 |  |  |  | 0.642 | 0.034333 | 0.15467 | 0.041 | 1.787 | 48.7969 | [8 empty] | 724.8393
292515 | 29251 | 5 |  | C | C |  |  | 65 | 90 |  | 0 | 2.5Y 2/2 |  | LS | 1.4412 | 24.5816 |  | 73.9772 |  |  | 4 | 50.2081 | 7.948 | 0 |  |  | 4.9211 |  |  |  | 0.3816 | 0 | 0.1724 | 0.0494 | 0.6034 | 100 | [8 empty] | 694.6516
293122 | 29312 | 2 |  | E | E |  |  | 0 | 12 | 12 | 0 | 7.5YR 3/2 | 7.5YR 5/2 | LS | 1.9121 | 23.4663 |  | 74.6217 |  |  | 3 | 38.783 | 21.6 | 0.86 |  |  | 3.8597 |  |  |  | 0.6275 | 0.0708 | 0.0912 | 0.029 | 3.5521 | 23.0427 | [8 empty] | 897.4004
293123 | 29312 | 3 |  | BHS | B | hs |  | 12 | 32 | 20 | 0 | 10YR 3/3 | 10YR 5/4 | LS | 1.4165 | 15.6138 |  | 82.9697 |  |  | 4 | 40.8827 | 8.4807 | 0 |  |  | 4.4758 |  |  |  | 0.129 | 0.034533 | 0.039933 | 0.029 | 0.7338 | 31.6798 | [8 empty] | 905.0039
293912 | 29391 | 2 |  | E | E |  |  | 0 | 10 | 10 | 0 | 10YR 3/2 | 10YR 5/2 | LS | 1.1492 | 13.7102 |  | 85.1406 |  |  | 4 | 69.2976 | 34.1 | 1.2 |  |  | 3.9695 |  |  |  | 0.574 | 0.072 | 0.081 | 0.026 | 3.983 | 18.9053 | [8 empty] | 650.084
293913 | 29391 | 3 |  | BHS | B | hs |  | 10 | 35 | 25 | 0 | 7.5YR 3/3 | 10YR 5/4 | LS | 1.1492 | 13.7102 |  | 85.1406 |  |  | 4 | 65.5555 | 11.704 | 0 |  |  | 4.6527 |  |  |  | 0.062333 | 0.033733 | 0.0192 | 0.018933 | 0.62487 | 21.4766 | [8 empty] | 933.4931
293914 | 29391 | 4 |  | BC | BC |  |  | 35 | 80 |  | 0 | 10YR 2/2 |  | LS | 1.1492 | 13.7102 |  | 85.1406 |  |  | 4 | 66.1894 | 3.612 | 0 |  |  | 4.7808 |  |  |  | 0.043667 | 0.061267 | 0.015933 | 0.018 | 0.4242 | 32.7361 | [8 empty] | 925.822
294916 | 29491 | 6 |  | C | C |  |  | 42 | 70 | 28 | 0 | 2.5Y 4/2 |  | LS | 1.771 | 21.7365 |  | 76.4925 |  |  | 2 | 7.8197 | 3.6373 | 0 |  |  | 4.6527 |  |  |  | 0.099267 | 0.010067 | 0.020933 | 0.018867 | 0.42533 | 35.0627 | [8 empty] | 1276.5108
295514 | 29551 | 4 |  | BC2 | BC |  | 2 | 32 | 72 | 40 | 0 | 10YR 3/4 | 10YR 5/5 | LS | 1.0451 | 21.5065 |  | 77.4484 |  |  | 1 | 3.184 | 5.7687 | 0 |  |  | 5.1041 |  |  |  | 0.27527 | 0.013133 | 0.0522 | 0.0244 | 0.51567 | 70.7822 | [8 empty] | 1218.4219
295515 | 29551 | 5 |  | C | C |  |  | 72 | 85 | 13 | 0 | 2.5Y 4/2 |  | LS | 1.0451 | 21.5065 |  | 77.4484 |  |  | 1 | 3.8312 | 3.2757 | 0 |  |  | 5.5982 |  |  |  | 0.42287 | 0.019433 | 0.0549 | 0.0298 | 0.527 | 100 | [8 empty] | 1281.0421
295714 | 29571 | 4 |  | BC | BC |  |  | 40 | 60 | 20 | 0 | 2.5Y 3/4 |  | LS | 1.4622 | 23.8184 |  | 74.7193 |  |  | 2 | 5.6164 | 15.8033 | 0 |  |  | 4.915 |  |  |  | 1.489 | 0.080333 | 0.19433 | 0.026 | 2.1807 | 82.0697 | [8 empty] | 1107.7713
295715 | 29571 | 5 |  | C | C |  |  | 60 | 90 | 30 | 0 | 2.5Y 4/3 |  | LS | 1.4622 | 23.8184 |  | 74.7193 |  |  | 2 | 5.6164 | 30.02 | 0 |  |  | 4.8388 |  |  |  | 2.769 | 0.1145 | 0.366 | 0.031 | 3.9265 | 83.5477 | [8 empty] | 967.648
296114 | 29611 | 4 |  | C | C |  |  | 45 | 90 |  | 0 | 2.5Y 4/2 |  | LS | 1.7199 | 18.5194 |  | 79.7606 |  |  | 2 | 6.4807 | 0 | 0 |  |  | 4.9821 |  |  |  | 0.058 | 0.0108 | 0.0132 | 0.0031333 | 0.0906 | 93.9662 | [8 empty] | 1364.5205
312114 | 31211 | 4 |  | BC | BC |  |  | 30 | 60 | 30 | 0 | 7.5YR 4/2 |  | LS | 2.966 | 20.6949 |  | 76.3392 |  |  | 4 | 40.7314 | 8.72 | 0 |  |  | 4.1067 |  |  |  | 0.415 | 0.1185 | 0.5365 | 0.033 | 4.479 | 24.626 | [8 empty] | 954.462
312115 | 31211 | 5 |  | C | C |  |  | 60 | 80 |  | 0 | 10YR 5/2 |  | LS | 2.966 | 20.6949 |  | 76.3392 |  |  | 4 | 40.7314 | 3.1533 | 0 |  |  | 4.183 |  |  |  | 0.54833 | 0.16933 | 0.83567 | 0.039667 | 4.3757 | 36.4059 | [8 empty] | 1082.992
312312 | 31231 | 2 |  | E | E |  |  | 0 | 15 | 15 | 0 | 10YR 3/2 |  | LS | 1.3 | 16.7 |  | 82 |  |  | 3 | 17.2973 | 21.678 | 0.97231 |  |  | 3.9 |  |  |  | 0.34186 | 0.090617 | 0.051649 | 0.03 | 2.7771 | 22.868 | [8 empty] | 900
312313 | 31231 | 3 |  | BHS | B | hs |  | 15 | 35 | 20 | 0 | 10YR 3/2 |  | LS | 2.1 | 19.9 |  | 78 |  |  | 3 | 17.2973 | 11.4083 | 0.66125 |  |  | 4.3 |  |  |  | 0.21083 | 0.056434 | 0.032279 | 0.03 | 1.4303 | 31.164 | [8 empty] | 1000
312314 | 31231 | 4 |  | CG | CG | g |  | 35 | 40 |  | 0 | 2.5Y 3/2 |  | LS | 2.1 | 19.9 |  | 78 |  |  | 3 | 17.2973 | 7.6344 |  |  |  | 4.5 |  |  |  | 0.16268 | 0.043872 | 0.025161 | 0.03 | 0.93537 | 37.508 | [8 empty] | 1100
313513 | 31351 | 3 |  | BH | B | h |  | 40 | 55 | 15 | 0 | 7.5YR 3/2 | 10YR 5/3 | LS | 2.209 | 23.8789 |  | 73.9121 |  |  | 3 | 19.1733 | 6.594 | 0 |  |  | 4.0427 |  |  |  | 0.0964 | 0.0102 | 0.0244 | 0.0258 | 1.3308 | 11.7824 | [8 empty] | 1001.9174
313514 | 31351 | 4 |  | C | C |  |  | 55 | 80 |  | 0 | 2.5Y 4/2 |  | LS | 2.209 | 23.8789 |  | 73.9121 |  |  | 4 | 48.185 | 9.8207 | 0 |  |  | 4.2257 |  |  |  | 0.11573 | 0.011533 | 0.023733 | 0.024467 | 1.3761 | 12.7507 | [8 empty] | 753.7001
313914 | 31391 | 4 |  | BC | BC |  |  | 35 | 50 | 15 | 0 | 10YR 3/2 |  | LS | 2.8724 | 23.8202 |  | 73.3074 |  |  | 4 | 63.3615 | 18.5577 | 0 |  |  | 4.2714 |  |  |  | 0.33057 | 0.045667 | 0.086833 | 0.0442 | 1.643 | 30.8744 | [8 empty] | 936.7054
313915 | 31391 | 5 |  | CG | CG | g |  | 50 | 70 |  | 0 | 2.5Y 4/3 |  | LS | 2.8724 | 23.8202 |  | 73.3074 |  |  | 3 | 35.8827 | 2.3 | 0 |  |  | 4.427 |  |  |  | 0.619 | 0.074 | 0.152 | 0.051 | 3.037 | 29.5028 | [8 empty] | 1246.735
314914 | 31491 | 4 |  | BC | BC |  |  | 33 | 53 | 20 | 0 | 10YR 4/3 | 2.5Y 6/3 | LS | 1.0562 | 17.8579 |  | 81.0859 |  |  | 3 | 38.5538 | 15.371 | 0 |  |  | 4.6253 |  |  |  | 0.34587 | 0.020933 | 0.040667 | 0.039833 | 1.0573 | 42.3059 | [8 empty] | 935.5973
314915 | 31491 | 5 |  | C | C |  |  | 53 | 83 | 30 | 0 | 2.5Y 5/2 |  | LS | 1.0562 | 17.8579 |  | 81.0859 |  |  | 3 | 38.8689 | 0.546 | 0 |  |  | 5.0065 |  |  |  | 0 | 0.0092667 | 0.0073333 | 0.035667 | 0.052267 | 100 | [8 empty] | 1145.3189
316732 | 31673 | 2 |  | E | E |  |  | 0 | 1 | 1 | 0 | 7.5YR 2/1 |  | LS | 3.3235 | 16.6463 |  | 80.0302 |  |  | 3 | 34.943 | 26.66 | 1.16 |  |  | 4.1342 |  |  |  | 0.74 | 0.0698 | 0.097 | 0.0268 | 2.9456 | 31.6947 | [8 empty] | 881.779
316733 | 31673 | 3 |  | C1 | C |  | 1 | 1 | 11 | 10 | 0 | 7.5YR 3/3 | 10YR 4/4 | LS | 3.3235 | 16.6463 |  | 80.0302 |  |  | 4 | 57.5857 | 20.96 | 0.96 |  |  | 4.2715 |  |  |  | 0.6325 | 0.0588 | 0.087 | 0.0258 | 2.3261 | 34.5686 | [8 empty] | 908.7765
332912 | 33291 | 2 |  | E | E |  |  | 0 | 15 | 15 | 0 | 7.5YR 3/2 | 7.5YR 5/2 | LS | 1.6375 | 18.2526 |  | 80.1099 |  |  | 3 | 24.5542 | 18.75 | 0.8 |  |  | 3.7407 |  |  |  | 0.5117 | 0.065 | 0.0974 | 0.0226 | 3.0463 | 22.8704 | [8 empty] | 1001.7721
333123 | 33312 | 3 |  | BHS | B | hs |  | 10 | 30 | 20 | 0 | 10YR 3/4 | 10YR 5/4 | LS | 1.4343 | 21.6141 |  | 76.9516 |  |  | 2 | 13.7586 | 7.79 | 0 |  |  | 5.0675 |  |  |  | 0.41067 | 0.031667 | 0.053 | 0.022667 | 0.67533 | 76.7029 | [8 empty] | 1108.896
333712 | 33371 | 2 |  | E | E |  |  | 0 | 10 | 10 | 0 | 10YR 4/2 | 10YR 6/2 | LS | 1.083 | 13.8497 |  | 85.0673 |  |  | 2 | 14.9379 | 23.8 | 1.4 |  |  | 4.427 |  |  |  | 1.652 | 0.042 | 0.123 | 0.027 | 3.184 | 57.9146 | [8 empty] | 1018.71
333912 | 33391 | 2 |  | E | E |  |  | 0 | 10 | 10 | 0 | 10YR 4/2 | 10YR 6/2 | LS | 2.1587 | 21.6318 |  | 76.2095 |  |  | 2 | 10.9759 | 25.3 | 0.9 |  |  | 4.1525 |  |  |  | 0.464 | 0.073 | 0.086 | 0.024 | 2.937 | 22.0293 | [8 empty] | 923.78
333913 | 33391 | 3 |  | BHS | B | hs |  | 10 | 35 | 25 | 0 | 10YR 3/4 | 10YR 5/4 | LS | 1.5791 | 17.0268 |  | 81.3941 |  |  | 2 | 14.2435 | 11.032 | 0 |  |  | 4.5307 |  |  |  | 0.19833 | 0.022867 | 0.0266 | 0.0236 | 1.0775 | 25.1872 | [8 empty] | 1106.3331
334525 | 33452 | 5 |  | BC | BC |  |  | 34 | 64 | 30 | 0 | 10YR 3/5 |  | LS | 0.85168 | 18.7364 |  | 80.4119 |  |  | 2 | 10.6741 | 6.5813 | 0 |  |  | 4.668 |  |  |  | 0.17537 | 0.0042333 | 0.038733 | 0.053633 | 0.66397 | 40.9609 | [8 empty] | 1180.1139
334526 | 33452 | 6 |  | C | C |  |  | 64 | 80 |  | 0 | 2.5Y 4/1 |  | LS | 0.85168 | 18.7364 |  | 80.4119 |  |  | 4 | 73.2022 | 5.094 | 0 |  |  | 4.7381 |  |  |  | 0.1976 | 0.0142 | 0.0372 | 0.0544 | 0.6494 | 46.72 | [8 empty] | 1244.5162
335512 | 33551 | 2 |  | AH | A | h |  | 0 | 10 | 10 | 0 | 10YR 2/1 | 10YR 3/2 | LS | 2.1304 | 24.7666 |  | 73.1031 |  |  | 1 | 0 | 43.2 | 1.8 |  |  | 3.6035 |  |  |  | 0.283 | 0.104 | 0.428 | 0.048 | 7.042 | 12.255 | [8 empty] | 614.25
335513 | 33551 | 3 |  | BC | BC |  |  | 10 | 70 | 60 | 0 | 2.5Y 2/1 | 10YR 3/2 | LS | 2.1403 | 18.8992 |  | 78.9605 |  |  | 1 | 1.4508 | 14.1133 | 0 |  |  | 4.061 |  |  |  | 0.55233 | 0.062 | 0.35533 | 0.048333 | 2.7113 | 37.5461 | [8 empty] | 993.1333
336112 | 33611 | 2 |  | E | E |  |  | 0 | 20 | 20 | 0 | 10YR 4/2 | 10YR 6/2 | LS | 1.8332 | 16.7138 |  | 81.453 |  |  | 1 | 1.1357 | 17.1 | 0.7 |  |  | 3.7408 |  |  |  | 0.2125 | 0.0355 | 0.04 | 0.02 | 2.9885 | 10.3062 | [8 empty] | 1102.7095
336912 | 33691 | 2 |  | E | E |  |  | 0 | 12 | 12 | 0 | 10YR 4/2 | 10YR 6/2 | LS | 2.2907 | 22.5068 |  | 75.2025 |  |  | 4 | 61.5926 | 9.83 | 0.48 |  |  | 3.4754 |  |  |  | 0.1854 | 0.0388 | 0.0614 | 0.0434 | 2.4564 | 13.3936 | [8 empty] | 1034.2797
336913 | 33691 | 3 |  | BHS | B | hs |  | 12 | 15 | 3 | 0 | 10YR 3/2 | 10YR 6/2 | LS | 2.2907 | 22.5068 |  | 75.2025 |  |  | 3 | 34.0071 | 7.67 | 0.32 |  |  | 3.9146 |  |  |  | 0.1486 | 0.0212 | 0.0646 | 0.0386 | 2.6996 | 10.1126 | [8 empty] | 1093.7973
337715 | 33771 | 5 | 2 | C | C |  |  | 45 | 80 |  | 0 | 10YR 3/2 |  | LS | 1.0049 | 27.6427 |  | 71.3524 |  |  | 4 | 49.3399 | 3.803 | 0 |  |  | 4.9851 |  |  |  | 0.1289 | 0.0396 | 0.0295 | 0.0261 | 0.3001 | 74.6751 | [8 empty] | 905.1035
352342 | 35234 | 2 |  | E | E |  |  | 0 | 10 | 10 | 0 | 7.5YR 3/2 | 7.5YR 5/2 | LS | 1.8121 | 18.3547 |  | 79.8332 |  |  | 4 | 74.3813 | 26.1 | 1 |  |  | 3.4205 |  |  |  | 0.227 | 0.112 | 0.096 | 0.028 | 3.393 | 13.6457 | [8 empty] | 215.481
352343 | 35234 | 3 |  | BHS | B | hs |  | 10 | 70 | 60 | 0 | 10YR 3/3 | 10YR 5/4 | LS | 1.8121 | 18.3547 |  | 79.8332 |  |  | 5 | 91.7247 | 12.6833 | 0 |  |  | 4.61 |  |  |  | 0.161 | 0.024667 | 0.040333 | 0.029333 | 0.65867 | 38.7652 | [8 empty] | 161.7603
352943 | 35294 | 3 |  | AH | A | h |  | 0 | 20 |  | 0 | 7.5YR 2/2 | 10YR 4/2 | LS | 2.3663 | 17.2171 |  | 80.4166 |  |  | 4 | 41.2304 | 11.3868 | 0.47075 |  |  | 4.5282 |  |  |  | 0.34087 | 0.091793 | 0.027457 | 0.032657 | 1.4457 | 34.0865 | [8 empty] | 900
353314 | 35331 | 4 |  | BC | BC |  |  | 31 | 56 | 25 | 0 | 10YR 4/4 |  | LS | 0.52653 | 24.9499 |  | 74.5236 |  |  | 3 | 35.4751 | 6.6453 | 0 |  |  | 4.2867 |  |  |  | 0.12533 | 0.014267 | 0.029067 | 0.032733 | 0.76967 | 26.1672 | [8 empty] | 1156.7563
353315 | 35331 | 5 |  | C | C |  |  | 56 | 80 |  | 0 | 2.5Y 4/2 |  | LS | 0.52653 | 24.9499 |  | 74.5236 |  |  | 3 | 35.4751 | 0.27733 | 0 |  |  | 4.3599 |  |  |  | 0.033333 | 0.0078667 | 0.015467 | 0.015133 | 0.23767 | 30.2104 | [8 empty] | 1321.9899
354112 | 35411 | 2 |  | E | E |  |  | 0 | 3 | 3 | 0 | 10YR 3/2 | 10YR 4/2 | LS | 1.4703 | 25.5732 |  | 72.9565 |  |  | 4 | 54.1482 | 39.59 | 1.26 |  |  | 3.7133 |  |  |  | 0.2275 | 0.0673 | 0.0655 | 0.0174 | 3.1757 | 11.8934 | [8 empty] | 949.9438
354113 | 35411 | 3 |  | BHS | B | hs |  | 3 | 68 | 65 | 0 | 10YR 3/3 | 10YR 5/4 | LS | 0.64975 | 16.7689 |  | 82.5814 |  |  | 4 | 60.3075 | 13.872 | 0 |  |  | 4.7381 |  |  |  | 0.0834 | 0.0176 | 0.0306 | 0.0192 | 0.3562 | 42.3358 | [8 empty] | 643.1896
355315 | 35531 | 5 |  | C | C |  |  | 50 | 80 | 30 | 0 | 10YR 4/1 |  | LS | 3.3965 | 19.7001 |  | 76.9034 |  |  | 3 | 38.6183 | 0.15833 | 0 |  |  | 4.8388 |  |  |  | 0.128 | 0.070333 | 0.084167 | 0.077 | 0.9505 | 37.8222 | [8 empty] | 1262.323
355912 | 35591 | 2 |  | BHS | B | hs |  | 0 | 10 | 10 | 0 | 7.5YR 3/2 | 10YR 4/3 | LS | 1.5263 | 13.8654 |  | 84.6083 |  |  | 4 | 54.162 | 22.1 | 1 |  |  | 4.3355 |  |  |  | 0.396 | 0.061 | 0.137 | 0.022 | 2.126 | 28.9746 | [8 empty] | 866.023
355913 | 35591 | 3 |  | BC | BC |  |  | 10 | 20 | 10 | 0 | 10YR 3/3 | 10YR 5/3 | LS | 1.5263 | 13.8654 |  | 84.6083 |  |  | 4 | 71.4495 | 10.4 | 0 |  |  | 4.7015 |  |  |  | 0.47 | 0.042 | 0.111 | 0.025 | 0.938 | 69.0832 | [8 empty] | 907.12
355914 | 35591 | 4 |  | C | C |  |  | 20 | 80 |  | 0 | 7.5YR 3/1 |  | LS | 1.5263 | 13.8654 |  | 84.6083 |  |  | 4 | 75.6364 | 7.1767 | 0 |  |  | 5.037 |  |  |  | 0.46967 | 0.029 | 0.083333 | 0.022 | 0.72267 | 83.5793 | [8 empty] | 791.09
357323 | 35732 | 3 |  | BHS | B | hs |  | 12 | 32 | 20 | 0 | 10YR 3/3 | 10YR 5/4 | LS | 1.4613 | 21.8574 |  | 76.6813 |  |  | 4 | 56.4502 | 20.88 | 0 |  |  | 4.3355 |  |  |  | 0.21133 | 0.0606 | 0.070467 | 0.0204 | 2.1171 | 17.1369 | [8 empty] | 938.6859
357324 | 35732 | 4 |  | BC | BC |  |  | 32 | 52 | 20 | 0 | 2.5Y 3/1 |  | LS | 3.4462 | 15.8018 |  | 80.752 |  |  | 4 | 51.6799 | 18.012 | 0 |  |  | 4.5551 |  |  |  | 0.1732 | 0.053 | 0.0674 | 0.0252 | 1.4508 | 21.9741 | [8 empty] | 1015.9656
372542 | 37254 | 2 |  | E | E |  |  | 0 | 10 | 10 | 1 | 7.5YR 3/2 | 10YR 5/2 | LS | 2.2064 | 14.5401 |  | 83.2535 |  |  | 1 | 0 | 13.9 | 0.8 |  |  | 3.6035 |  |  |  | 0.205 | 0.053 | 0.065 | 0.019 | 2.772 | 12.3377 | [8 empty] | 1109.425
372543 | 37254 | 3 |  | BHS | B | hs |  | 10 | 25 | 15 | 1 | 7.5YR 2/2 | 10YR 4/3 | LS | 2.2064 | 14.5401 |  | 83.2535 |  |  | 1 | 0 | 21.33 | 0 |  |  | 4.1159 |  |  |  | 0.1398 | 0.0288 | 0.035 | 0.0174 | 2.6784 | 8.2512 | [8 empty] | 1087.936
373714 | 37371 | 4 |  | C | C |  |  | 40 | 80 |  | 0 | 2.5Y 4/3 |  | LS | 2.1832 | 21.6747 |  | 76.1421 |  |  | 3 | 22.7647 | 1.5 | 0 |  |  | 5.159 |  |  |  | 0.094 | 0.015 | 0.029 | 0.014 | 0.252 | 60.3175 | [8 empty] | 1195.403
374515 | 37451 | 5 |  | C | C |  |  | 40 | 55 | 15 | 0 | 2.5Y 4/1 |  | LS | 3.0754 | 20.2316 |  | 76.693 |  |  | 3 | 21.2088 | 6.508 | 0 |  |  | 4.8845 |  |  |  | 0.1042 | 0.0224 | 0.0258 | 0.031 | 0.3474 | 52.7922 | [8 empty] | 1032.4806
374914 | 37491 | 4 |  | BC | BC |  |  | 20 | 40 | 20 | 0 | 2.5Y 4/3 |  | LS | 2 | 22 |  | 76 |  |  | 3 | 22.0779 | 3.09 | 0 |  |  | 4.5185 |  |  |  | 1.337 | 0.082 | 0.699 | 0.06 | 2.578 | 84.4841 | [8 empty] | 1603.322
374915 | 37491 | 5 |  | C | C |  |  | 40 | 87 | 47 | 0 | 2.5Y 4/2 |  | LS | 1.8891 | 21.908 |  | 76.2029 |  |  | 2 | 9.2781 | 0.948 | 0 |  |  | 4.6222 |  |  |  | 0 | 0.0378 | 0 | 0.038467 | 0.6032 | 12.6437 | [8 empty] | 1292.8045
375312 | 37531 | 2 |  | E | E |  |  | 0 | 10 | 10 | 1 | 7.5YR 3/1 | 10YR 5/2 | LS | 1.385 | 16.5209 |  | 82.0941 |  |  | 1 | 1.5072 | 14.9 | 0.7 |  |  | 3.7865 |  |  |  | 0.297 | 0.03 | 0.044 | 0.023 | 2.314 | 17.0268 | [8 empty] | 1076.59
375313 | 37531 | 3 |  | BHS | B | hs |  | 10 | 30 | 20 | 1 | 7.5YR 2/2 | 10YR 4/3 | LS | 1.4216 | 17.136 |  | 81.4424 |  |  | 2 | 7.6693 | 9.2433 | 0 |  |  | 4.3965 |  |  |  | 0.39367 | 0.013333 | 0.036667 | 0.021667 | 1.6287 | 28.5714 | [8 empty] | 1219.8193
375314 | 37531 | 4 |  | BC | BC |  |  | 30 | 40 | 10 | 1 | 10YR 5/2 |  | LS | 1.4216 | 17.136 |  | 81.4424 |  |  | 2 | 6.0312 | 6.8583 | 0 |  |  | 4.5795 |  |  |  | 0.35417 | 0.013333 | 0.037833 | 0.019333 | 1.1163 | 38.0412 | [8 empty] | 1244.9628
375315 | 37531 | 5 |  | C | C |  |  | 40 | 69 | 29 | 1 | 10YR 5/2 |  | LS | 1.4582 | 17.7511 |  | 80.7907 |  |  | 2 | 11.9898 | 2.5717 | 0 |  |  | 4.8235 |  |  |  | 0.19883 | 0.018667 | 0.029167 | 0.020667 | 0.48567 | 55.0446 | [8 empty] | 1270.7182
376913 | 37691 | 3 |  | C | C |  |  | 30 | 70 |  | 0 | 2.5Y 4/2 | 10YR 5/2 | LS | 1.1092 | 21.7451 |  | 77.1457 |  |  | 3 | 29.4468 | 4.1433 | 0 |  |  | 4.3965 |  |  |  | 0.384 | 0.065333 | 0.82433 | 0.025 | 1.8847 | 68.907 | [8 empty] | 1141.3267
377113 | 37711 | 3 |  | BHS | B | hs |  | 10 | 55 | 45 | 0 | 10YR 3/3 | 10YR 5/4 | LS | 2.2216 | 23.6101 |  | 74.1683 |  |  | 4 | 56.4366 | 14.417 | 0 |  |  | 4.5551 |  |  |  | 0.2544 | 0.035 | 0.0495 | 0.0259 | 1.0948 | 33.3212 | [8 empty] | 994.9595
377114 | 37711 | 4 |  | BC | BC |  |  | 55 | 70 |  | 0 | 2.5Y 2/2 |  | LS | 2.093 | 20.017 |  | 77.89 |  |  | 4 | 55.6396 | 3.587 | 0 |  |  | 4.9211 |  |  |  | 0.0784 | 0.045 | 0.0245 | 0.0249 | 0.2928 | 59.0164 | [8 empty] | 1163.4345
392732 | 39273 | 2 |  | E | E |  |  | 0 | 10 | 10 | 0 | 7.5YR 4/2 | 10YR 6/2 | LS | 1.6971 | 18.3002 |  | 80.0028 |  |  | 3 | 21.6918 | 9.4 | 0.6 |  |  | 3.2375 |  |  |  | 0.219 | 0.058 | 0.056 | 0.025 | 1.878 | 19.0628 | [8 empty] | 1081.745
392733 | 39273 | 3 |  | BHS | B | hs |  | 10 | 35 | 25 | 0 | 7.5YR 3/3 | 10YR 4/4 | LS | 0.72759 | 15.2568 |  | 84.0156 |  |  | 4 | 41.3574 | 22.8347 | 0 |  |  | 4.1647 |  |  |  | 0.48453 | 0.0784 | 0.11933 | 0.039 | 2.8594 | 25.2244 | [8 empty] | 682.3511
392944 | 39294 | 4 |  | BHS | B | hs |  | 0 | 30 | 30 | 0 | 10YR 3/2 |  | LS | 2 | 24 |  | 74 |  |  | 3 | 26.4865 | 16.0123 | 0.8007 |  |  | 4.3 |  |  |  | 0.26957 | 0.071758 | 0.040963 | 0.03 | 2.0341 | 26.284 | [8 empty] | 1100
413512 | 41351 | 2 |  | E | E |  |  | 0 | 30 | 30 | 0 | 7.5YR 3/2 | 10YR 5/2 | LS | 1.2929 | 24.6688 |  | 74.0383 |  |  | 4 | 75.2503 | 14.3 | 0 |  |  | 4.061 |  |  |  | 0.544 | 0.032 | 0.141 | 0.021 | 2.428 | 30.3954 | [8 empty] | 789.632
414112 | 41411 | 2 |  | E | E |  |  | 0 | 10 | 10 | 0 | 7.5YR 4/2 | 7.5YR 6/2 | LS | 1.2179 | 15.691 |  | 83.0912 |  |  | 1 | 0 | 24.4 | 1 |  |  | 3.6035 |  |  |  | 0.714 | 0.048 | 0.07 | 0.021 | 3.043 | 28.0315 | [8 empty] | 1084.454
415712 | 41571 | 2 |  | E | E |  |  | 0 | 10 | 10 | 0 | 10YR 3/2 | 10YR 4/2 | LS | 2.1109 | 16.7898 |  | 81.0993 |  |  | 3 | 32.3603 | 27.6 | 1.6 |  |  | 3.6035 |  |  |  | 0.758 | 0.1 | 0.161 | 0.013 | 4.262 | 24.214 | [8 empty] | 940.539
415713 | 41571 | 3 |  | BHS | B | hs |  | 10 | 30 | 20 | 0 | 7.5YR 3/3 | 10YR 5/4 | LS | 1.5602 | 16.1255 |  | 82.3143 |  |  | 3 | 27.5241 | 18.1633 | 0 |  |  | 4.366 |  |  |  | 0.35833 | 0.036 | 0.051333 | 0.019333 | 1.6183 | 28.7333 | [8 empty] | 926.3243
415714 | 41571 | 4 |  | BC | BC |  |  | 30 | 50 | 20 | 0 | 10YR 3/4 |  | LS | 1.0094 | 15.4613 |  | 83.5293 |  |  | 3 | 29.7802 | 13.8633 | 0 |  |  | 4.6405 |  |  |  | 0.30767 | 0.033667 | 0.052 | 0.025 | 1.218 | 34.3459 | [8 empty] | 1025.7273
415715 | 41571 | 5 |  | C | C |  |  | 50 | 75 | 25 | 0 | 2.5Y 4/2 |  | LS | 1.0094 | 15.4613 |  | 83.5293 |  |  | 3 | 15.4983 | 1.382 | 0 |  |  | 5.1315 |  |  |  | 0.0976 | 0.0237 | 0.0428 | 0.0273 | 0.4383 | 43.6687 | [8 empty] | 1351.9739
416532 | 41653 | 2 |  | E | E |  |  | 0 | 5 | 5 | 0 | 10YR 3/1 |  | LS | 1.8101 | 22.9291 |  | 75.2608 |  |  | 1 | 1.0857 | 25.72 | 0.86 |  |  | 4.0061 |  |  |  | 0.1782 | 0.0464 | 0.0708 | 0.0168 | 2.3822 | 13.1055 | [8 empty] | 1072.8288
416533 | 41653 | 3 |  | BC | BC |  |  | 5 | 25 | 20 | 0 | 10YR 3/3 | 10YR 5/4 | LS | 1.8101 | 22.9291 |  | 75.2608 |  |  | 1 | 3.3256 | 10.6 | 0 |  |  | 4.3355 |  |  |  | 0.123 | 0.026 | 0.054 | 0.024 | 1.037 | 21.8901 | [8 empty] | 1169.19
433512 | 43351 | 2 |  | E | E |  |  | 0 | 15 | 15 | 0 | 7.5YR 4/2 | 10YR 5/2 | LS | 1.9702 | 19.2007 |  | 78.8291 |  |  | 3 | 21.4965 | 19.68 | 0.73 |  |  | 3.7041 |  |  |  | 0.1157 | 0.0492 | 0.0461 | 0.0175 | 2.4285 | 9.4091 | [8 empty] | 1058.9742
434314 | 43431 | 4 |  | CG | CG | g |  | 50 | 80 |  | 0 | 2.5Y 4/3 |  | LS | 1.7008 | 15.6585 |  | 82.6408 |  |  | 4 | 57.6959 | 3.0883 | 0 |  |  | 4.5948 |  |  |  | 0.056667 | 0 | 0.0096667 | 0.019 | 0.549 | 15.5434 | [8 empty] | 1177.7357
434512 | 43451 | 2 |  | E | E |  |  | 0 | 2 | 2 | 0 | 10YR 3/1 |  | LS | 1.1468 | 17.3092 |  | 81.5441 |  |  | 1 | 2.0967 | 22.82 | 0.82 |  |  | 3.9695 |  |  |  | 0.1022 | 0.0412 | 0.0436 | 0.0148 | 1.787 | 11.2927 | [8 empty] | 1015.3152
434513 | 43451 | 3 |  | BHS | B | hs |  | 2 | 22 | 20 | 0 | 10YR 3/3 | 10YR 5/4 | LS | 1.1468 | 17.3092 |  | 81.5441 |  |  | 1 | 0 | 11.49 | 0.49 |  |  | 4.4728 |  |  |  | 0.0659 | 0.0214 | 0.0227 | 0.0071 | 0.8135 | 14.3946 | [8 empty] | 1157.5584
434714 | 43471 | 4 |  | BC | BC |  |  | 27 | 67 | 40 | 0 | 10YR 3/5 |  | LS | 2.1971 | 19.5955 |  | 78.2075 |  |  | 4 | 50.8055 | 5.129 | 0 |  |  | 4.5185 |  |  |  | 0.0987 | 0.042767 | 0.022833 | 0.015 | 0.44787 | 40.0342 | [8 empty] | 1025.1049
434715 | 43471 | 5 |  | C | C |  |  | 67 | 77 | 10 | 0 | 2.5Y 3/1 |  | LS | 2.1971 | 19.5955 |  | 78.2075 |  |  | 4 | 50.8055 | 0 | 0 |  |  | 4.5185 |  |  |  | 0.0262 | 0.0586 | 0.002 | 0.015 | 0.2212 | 46.0217 | [8 empty] | 1191.5474
435112 | 43511 | 2 |  | C1 | C |  | 1 | 0 | 50 | 50 | 0 | 10YR 3/2 | 10YR 5/2 | LS | 2.2149 | 21.4537 |  | 76.3315 |  |  | 3 | 24.1675 | 5.36 | 0 |  |  | 4.0305 |  |  |  | 0.137 | 0.022 | 0.062333 | 0.029667 | 1.8243 | 13.7585 | [8 empty] | 1049.2933
435113 | 43511 | 3 |  | C2 | C |  | 2 | 50 | 80 | 30 | 0 | 2.5Y 4/2 | 2.5Y 6/2 | LS | 2.9058 | 22.9194 |  | 74.1747 |  |  | 3 | 35.2719 | 1.5683 | 0 |  |  | 4.5795 |  |  |  | 0.19217 | 0.0155 | 0.0775 | 0.0355 | 0.60733 | 52.7991 | [8 empty] | 1325.74
436112 | 43611 | 2 |  | E | E |  |  | 0 | 20 | 20 | 0 | 10YR 3/2 | 10YR 4/2 | LS | 1.5746 | 19.3944 |  | 79.031 |  |  | 4 | 69.4486 | 30.7 | 1.25 |  |  | 3.7865 |  |  |  | 0.6685 | 0.1205 | 0.241 | 0.038 | 3.923 | 27.2241 | [8 empty] | 812.8785
436724 | 43672 | 4 |  | BC | BC |  |  | 14 | 69 | 55 | 0 | 10YR 4/3 |  | LS | 2.6196 | 18.7747 |  | 78.6057 |  |  | 4 | 40.5645 | 7.366 | 0 |  |  | 4.7381 |  |  |  | 0.1322 | 0.025 | 0.0316 | 0.027 | 0.4938 | 43.7019 | [8 empty] | 1062.2384
436725 | 43672 | 5 |  | C | C |  |  | 69 | 80 |  | 0 | 10YR 5/2 |  | LS | 2.6196 | 18.7747 |  | 78.6057 |  |  | 4 | 40.5645 | 0 | 0 |  |  | 4.8388 |  |  |  | 0.1575 | 0.036 | 0.047 | 0.027 | 0.4575 | 58.4699 | [8 empty] | 1135.978
437323 | 43732 | 3 |  | BC | BC |  |  | 25 | 55 | 30 | 0 | 10YR 3/2 | 10YR 5/2 | LS | 1.9468 | 25.5959 |  | 72.4573 |  |  | 3 | 23.4037 | 9.4233 | 0 |  |  | 4.4575 |  |  |  | 0.50567 | 0.020333 | 0.118 | 0.028667 | 1.8113 | 37.1365 | [8 empty] | 1196.933
437324 | 43732 | 4 |  | C | C |  |  | 55 | 80 |  | 0 | 2.5Y 4/2 |  | LS | 1.9468 | 25.5959 |  | 72.4573 |  |  | 3 | 27.8314 | 0.30467 | 0 |  |  | 4.7991 |  |  |  | 0.48233 | 0.024067 | 0.1348 | 0.024933 | 0.74267 | 89.6948 | [8 empty] | 1292.497
437715 | 43771 | 5 |  | C | C |  |  | 31 | 70 |  | 0 | 2.5Y 4/2 |  | LS | 1.2656 | 24.5934 |  | 74.141 |  |  | 4 | 65.2941 | 5.769 | 0 |  |  | 4.7747 |  |  |  | 0.1191 | 0.0316 | 0.0303 | 0.0209 | 0.4249 | 47.5171 | [8 empty] | 969.7431
437915 | 43791 | 5 |  | C | C |  |  | 30 | 80 |  | 0 | 2.5Y 3/2 |  | LS | 1.6754 | 22.8023 |  | 75.5222 |  |  | 5 | 82.0621 | 3.265 | 0 |  |  | 5.0522 |  |  |  | 0.226 | 0.054333 | 0.032 | 0.018 | 0.457 | 72.283 | [8 empty] | 838.838
438315 | 43831 | 5 |  | C | C |  |  | 26 | 70 |  | 0 | 10YR 3/2 |  | LS | 0.9768 | 25.9397 |  | 73.0835 |  |  | 4 | 47.2187 | 4.52 | 0 |  |  | 4.8113 |  |  |  | 0.0968 | 0.0178 | 0.0248 | 0.0158 | 0.5396 | 28.762 | [8 empty] | 1186.5264
452514 | 45251 | 4 |  | C | C |  |  | 18 | 80 |  | 0 | 2.5Y 3/2 |  | LS | 2.1694 | 18.1379 |  | 79.6927 |  |  | 3 | 36.5517 | 4.8383 | 0 |  |  | 4.6009 |  |  |  | 0.13467 | 0.046433 | 0.073333 | 0.022267 | 0.79487 | 34.8109 | [8 empty] | 942.1828
453132 | 45313 | 2 |  | E | E |  |  | 0 | 10 | 10 | 0 | 10YR 4/2 | 10YR 6/2 | LS | 1.1556 | 21.6058 |  | 77.2386 |  |  | 2 | 13.2731 | 10.4 | 0.5 |  |  | 3.7865 |  |  |  | 0.235 | 0.049 | 0.044 | 0.02 | 2.388 | 14.5729 | [8 empty] | 1093.505
453133 | 45313 | 3 |  | BHS | B | hs |  | 10 | 20 | 10 | 0 | 10YR 3/4 | 10YR 5/4 | LS | 1.1556 | 21.6058 |  | 77.2386 |  |  | 1 | 1.0659 | 10.7 | 0 |  |  | 4.3355 |  |  |  | 0.17 | 0.032 | 0.032 | 0.022 | 1.251 | 20.4636 | [8 empty] | 1065.153
453512 | 45351 | 2 |  | E | E |  |  | 0 | 10 | 10 | 0 | 7.5YR 3/2 | 7.5YR 5/2 | LS | 1.8401 | 18.4921 |  | 79.6678 |  |  | 4 | 75.4024 | 29 | 0.8 |  |  | 3.4205 |  |  |  | 0.524 | 0.068 | 0.135 | 0.025 | 3.592 | 20.9354 | [8 empty] | 905.85
453513 | 45351 | 3 |  | BHS | B | hs |  | 10 | 40 | 30 | 0 | 7.5YR 3/3 | 10YR 5/4 | LS | 1.7352 | 21.793 |  | 76.4717 |  |  | 5 | 80.1066 | 7.3467 | 0 |  |  | 4.7625 |  |  |  | 0.229 | 0.021 | 0.054667 | 0.019333 | 0.744 | 43.5484 | [8 empty] | 809.346
453514 | 45351 | 4 |  | BC | BC |  |  | 40 | 65 | 25 | 0 | 7.5YR 3/5 |  | LS | 1.6304 | 25.0939 |  | 73.2757 |  |  | 4 | 45.8054 | 2.463 | 0 |  |  | 5.0675 |  |  |  | 0.16767 | 0.0137 | 0.042567 | 0.018067 | 0.342 | 70.7602 | [8 empty] | 1125.4248
453515 | 45351 | 5 |  | C | C |  |  | 65 | 90 |  | 0 | 10YR 3/2 |  | LS | 1.6304 | 25.0939 |  | 73.2757 |  |  | 4 | 45.8054 | 2.238 | 0 |  |  | 5.0675 |  |  |  | 0.126 | 0.0112 | 0.0334 | 0.0214 | 0.292 | 65.7534 | [8 empty] | 1398.7648
453712 | 45371 | 2 |  | E | E |  |  | 0 | 15 | 15 | 0 | 10YR 3/2 | 10YR 5/2 | LS | 1.8552 | 19.2129 |  | 78.9319 |  |  | 3 | 32.321 | 22.8 | 0.95 |  |  | 4.0793 |  |  |  | 1.536 | 0.0481 | 0.2838 | 0.0417 | 3.5062 | 54.4635 | [8 empty] | 950.1808
453713 | 45371 | 3 |  | BHS | B | hs |  | 15 | 38 | 23 | 0 | 10YR 3/2 | 10YR 5/2 | LS | 1.7597 | 26.2311 |  | 72.0093 |  |  | 3 | 28.6175 | 11.556 | 0 |  |  | 4.4819 |  |  |  | 0.9838 | 0.0202 | 0.1428 | 0.0246 | 2.2182 | 52.8086 | [8 empty] | 1076.192
453914 | 45391 | 4 |  | CG | CG | g |  | 48 | 80 |  | 0 | 2.5Y 2/3 | 7.5YR 4/3 | LS | 2.0707 | 23.332 |  | 74.5973 |  |  | 3 | 25.1102 | 22.7553 | 0 |  |  | 4.488 |  |  |  | 0.19213 | 0.0049333 | 0.0083333 | 0.014867 | 2.1869 | 10.0722 | [8 empty] | 1085.2611
454113 | 45411 | 3 |  | BHS | B | hs |  | 12 | 32 | 20 | 0 | 10YR 3/4 | 10YR 5/4 | LS | 2.0032 | 25.7619 |  | 72.2349 |  |  | 4 | 47.2792 | 10.0113 | 0 |  |  | 4.5551 |  |  |  | 0.27133 | 0.031533 | 0.068267 | 0.021067 | 1.0533 | 37.2342 | [8 empty] | 1086.999
454114 | 45411 | 4 |  | BC | BC |  |  | 32 | 80 |  | 0 | 2.5Y 4/3 |  | LS | 1.6263 | 21.6416 |  | 76.732 |  |  | 3 | 38.3265 | 3.466 | 0 |  |  | 5.0187 |  |  |  | 0.23327 | 0.016067 | 0.046667 | 0.031267 | 0.51327 | 63.7615 | [8 empty] | 1119.3065
454512 | 45451 | 2 |  | AH | A | h |  | 0 | 20 | 20 | 0 | 10YR 2/2 | 10YR 4/2 | LS | 1.2978 | 22.066 |  | 76.6363 |  |  | 4 | 43.8655 | 34.95 | 1.8 |  |  | 4.1982 |  |  |  | 1.724 | 0.056 | 0.6075 | 0.0945 | 3.652 | 67.9628 | [8 empty] | 792.545
455515 | 45551 | 5 |  | C | C |  |  | 45 | 75 | 30 | 0 | 10YR 4/1 |  | LS | 1.7997 | 24.9079 |  | 73.2924 |  |  | 3 | 24.2793 | 4.57 | 0 |  |  | 4.976 |  |  |  | 0.386 | 0.059 | 0.056 | 0.027 | 0.679 | 77.7614 | [8 empty] | 1057.472
456715 | 45671 | 5 |  | C | C |  |  | 50 | 80 |  | 0 | 2.5Y 4/1 |  | LS | 2.2215 | 23.5141 |  | 74.2644 |  |  | 4 | 70.9529 | 3.1317 | 0 |  |  | 4.7625 |  |  |  | 0.071167 | 0.0715 | 0.0455 | 0.0215 | 0.3405 | 61.5761 | [8 empty] | 864.2282
457132 | 45713 | 2 |  | C | C |  |  | 0 | 80 |  | 0 | 2.5Y 3/2 |  | LS | 2.1737 | 22.0735 |  | 75.7527 |  |  | 4 | 45.244 | 1 | 0 |  |  | 4.61 |  |  |  | 0.23167 | 0.05 | 0.048333 | 0.022333 | 0.58567 | 60.1594 | [8 empty] | 1295.37
457345 | 45734 | 5 |  | C | C |  |  | 28 | 70 |  | 0 | 10YR 3/3 |  | LS | 1.4105 | 13.5895 |  | 85 |  |  | 5 | 84.5581 | 13.1267 | 0 |  |  | 4.8174 |  |  |  | 0.0591 | 0.0248 | 0.0308 | 0.012733 | 0.27583 | 46.1994 | [8 empty] | 553.7401
457725 | 45772 | 5 |  | C | C |  |  | 33 | 80 |  | 0 | 10YR 3/1 |  | LS | 1.0208 | 15.1254 |  | 83.8538 |  |  | 4 | 49.6164 | 3.702 | 0 |  |  | 4.5002 |  |  |  | 0.0653 | 0.0138 | 0.0156 | 0.0168 | 0.4552 | 24.4947 | [8 empty] | 1105.6368
474712 | 47471 | 2 |  | E | E |  |  | 0 | 14 | 14 | 0 | 10YR 4/2 | 10YR 6/2 | LS | 1.6067 | 22.4977 |  | 75.8956 |  |  | 4 | 50.9374 | 14.5 | 0.58 |  |  | 4.0793 |  |  |  | 0.3252 | 0.051 | 0.0858 | 0.0256 | 1.7656 | 27.6167 | [8 empty] | 991.5714
474713 | 47471 | 3 |  | BHS | B | hs |  | 14 | 21 | 7 | 0 | 10YR 3/3 | 10YR 5/4 | LS | 1.6067 | 22.4977 |  | 75.8956 |  |  | 4 | 55.2306 | 8.514 | 0 |  |  | 4.5551 |  |  |  | 0.3182 | 0.0376 | 0.0754 | 0.0314 | 0.8508 | 54.3724 | [8 empty] | 1087.4696
474714 | 47471 | 4 |  | BC | BC |  |  | 21 | 39 | 18 | 0 | 2.5Y 3/2 |  | LS | 1.6067 | 22.4977 |  | 75.8956 |  |  | 4 | 54.6942 | 3.77 | 0 |  |  | 4.7015 |  |  |  | 0.223 | 0.032 | 0.053 | 0.029 | 0.558 | 60.3943 | [8 empty] | 1145.088
474715 | 47471 | 5 |  | C | C |  |  | 39 | 70 |  | 0 | 2.5Y 3/1 |  | LS | 1.6067 | 22.4977 |  | 75.8956 |  |  | 4 | 53.7863 | 1.6283 | 0 |  |  | 4.7015 |  |  |  | 0.198 | 0.032833 | 0.052167 | 0.027333 | 0.523 | 59.3372 | [8 empty] | 1310.2713
475315 | 47531 | 5 |  | C | C |  |  | 23 | 80 |  | 0 | 2.5Y 3/1 |  | LS | 1.9786 | 18.7053 |  | 79.3161 |  |  | 4 | 46.4491 | 4.84 | 0 |  |  | 4.6527 |  |  |  | 0.13767 | 0.017533 | 0.038667 | 0.018733 | 0.6162 | 34.5018 | [8 empty] | 1191.1768
475522 | 47552 | 2 |  | E | E |  |  | 0 | 11 | 11 | 0 | 10YR 4/2 | 10YR 6/2 | LS | 2.3717 | 21.8374 |  | 75.7909 |  |  | 1 | 0 | 16.35 | 0.8 |  |  | 3.6675 |  |  |  | 0.7476 | 0.0474 | 0.1423 | 0.0227 | 2.948 | 32.5645 | [8 empty] | 1073.0601
475523 | 47552 | 3 |  | BHS | B | hs |  | 11 | 23 | 12 | 0 | 10YR 4/4 | 10YR 5/4 | LS | 2.3717 | 21.8374 |  | 75.7909 |  |  | 1 | 0 | 16.168 | 0 |  |  | 4.2684 |  |  |  | 0.5118 | 0.031533 | 0.10207 | 0.019733 | 2.1711 | 30.6353 | [8 empty] | 1087.9033
476332 | 47633 | 2 |  | E | E |  |  | 0 | 8 | 8 | 0 | 10YR 3/2 | 10YR 5/2 | LS | 3.0798 | 22.8323 |  | 74.0879 |  |  | 4 | 50.8505 | 18.62 | 0.82 |  |  | 3.7224 |  |  |  | 0.2492 | 0.059 | 0.1065 | 0.0303 | 2.691 | 16.5366 | [8 empty] | 1064.1345
476333 | 47633 | 3 |  | BHS | B | hs |  | 8 | 23 | 15 | 0 | 10YR 3/3 | 10YR 5/4 | LS | 3.0798 | 22.8323 |  | 74.0879 |  |  | 4 | 40.4367 | 9.354 | 0 |  |  | 4.4514 |  |  |  | 0.22587 | 0.0254 | 0.0672 | 0.026533 | 0.95507 | 36.1231 | [8 empty] | 1108.6179
476334 | 47633 | 4 |  | BC | BC |  |  | 23 | 38 | 15 | 0 | 2.5Y 4/2 |  | LS | 1.9106 | 13.6711 |  | 84.4183 |  |  | 1 | 1.7514 | 5.763 | 0 |  |  | 4.7991 |  |  |  | 0.2376 | 0.020067 | 0.056 | 0.019933 | 0.52157 | 63.9611 | [8 empty] | 1223.2558
477912 | 47791 | 2 |  | E | E |  |  | 0 | 10 | 10 | 0 | 10YR 4/2 | 10YR 6/2 | LS | 1.4598 | 22.9025 |  | 75.6377 |  |  | 1 | 0 | 15.1 | 0.7 |  |  | 4.1525 |  |  |  | 0.292 | 0.042 | 0.047 | 0.019 | 1.81 | 22.0994 | [8 empty] | 1098.9
477913 | 47791 | 3 |  | BHS | B | hs |  | 10 | 22 | 12 | 0 | 7.5YR 3/4 | 10YR 5/4 | LS | 1.4598 | 22.9025 |  | 75.6377 |  |  | 0 | 0 | 14.4153 | 0 |  |  | 4.6893 |  |  |  | 0.27793 | 0.020333 | 0.042867 | 0.0214 | 0.86387 | 41.9664 | [8 empty] | 1121.8949
477914 | 47791 | 4 |  | BC | BC |  |  | 22 | 30 | 8 | 0 | 2.5Y 4/5 |  | LS | 1.4598 | 22.9025 |  | 75.6377 |  |  | 1 | 0 | 6.5687 | 0 |  |  | 4.5673 |  |  |  | 0.18727 | 0.013667 | 0.031533 | 0.0254 | 0.47253 | 54.5711 | [8 empty] | 1221.6435
477915 | 47791 | 5 |  | C | C |  |  | 30 | 80 |  | 0 | 2.5Y 4/2 |  | LS | 1.4598 | 22.9025 |  | 75.6377 |  |  | 0 | 0 | 2.0717 | 0 |  |  | 4.671 |  |  |  | 0.066833 | 0.0093333 | 0.015333 | 0.023667 | 0.21517 | 53.5244 | [8 empty] | 1348.1872
492523 | 49252 | 3 |  | BHS | B | hs |  | 30 | 50 | 20 | 0 | 10YR 3/2 | 10YR 5/3 | LS | 0.91341 | 17.914 |  | 81.1726 |  |  | 3 | 29.6635 | 6.1867 | 0 |  |  | 4.2135 |  |  |  | 0.19767 | 0.021 | 0.066667 | 0.032333 | 1.4343 | 22.1473 | [8 empty] | 1144.236
492524 | 49252 | 4 |  | C | C |  |  | 50 | 80 |  | 0 | 2.5Y 4/1 |  | LS | 0.91341 | 17.914 |  | 81.1726 |  |  | 2 | 11.7348 | 1.0783 | 0 |  |  | 4.5948 |  |  |  | 0.10683 | 0.0085 | 0.033333 | 0.018167 | 0.35017 | 47.644 | [8 empty] | 1263.336
493113 | 49311 | 3 |  | BHS | B | hs |  | 24 | 40 | 16 | 0 | 7.5YR 3/4 | 10YR 5/5 | LS | 0.99277 | 23.7408 |  | 75.2664 |  |  | 2 | 14.2637 | 8.5653 | 0 |  |  | 4.5307 |  |  |  | 0.23627 | 0.026733 | 0.052133 | 0.020333 | 0.76233 | 44.0052 | [8 empty] | 1188.6781
493114 | 49311 | 4 |  | BC | BC |  |  | 40 | 80 |  | 0 | 2.5Y 4/4 |  | LS | 0.48823 | 18.8613 |  | 80.6505 |  |  | 2 | 6.7158 | 1.5 | 0 |  |  | 4.7015 |  |  |  | 0.058 | 0.037 | 0.026 | 0.025 | 0.529 | 27.5992 | [8 empty] | 1333.986
493312 | 49331 | 2 |  | E | E |  |  | 0 | 6 | 6 | 0 | 10YR 4/2 | 10YR 6/2 | LS | 1.9809 | 24.6209 |  | 73.3981 |  |  | 3 | 16.7095 | 12.26 | 0.64 |  |  | 3.7133 |  |  |  | 0.4236 | 0.0704 | 0.0892 | 0.0258 | 2.6924 | 22.6192 | [8 empty] | 984.3384
493314 | 49331 | 4 |  | C | C |  |  | 66 | 80 |  | 0 | 2.5Y 3/3 |  | LS | 1.7471 | 26.2458 |  | 72.0071 |  |  | 2 | 10.3065 | 0 | 0 |  |  | 4.6497 |  |  |  | 0 | 0.024267 | 0.019433 | 0.0306 | 0.1432 | 51.8855 | [8 empty] | 1233.6112
494314 | 49431 | 4 |  | BC | BC |  |  | 29 | 59 | 30 | 0 | 7.5YR 3/4 |  | LS | 1.5366 | 24.7743 |  | 73.6892 |  |  | 3 | 25.026 | 18.6333 | 0 |  |  | 4.6466 |  |  |  | 0.5552 | 0.014 | 0.0452 | 0.042067 | 1.2398 | 52.9494 | [8 empty] | 810.6415
494534 | 49453 | 4 |  | BC | BC |  |  | 23 | 45 | 22 | 0 | 2.5Y 4/6 |  | LS | 2.732 | 23.0208 |  | 74.2472 |  |  | 3 | 36.2814 | 5.4607 | 0 |  |  | 4.976 |  |  |  | 0.078667 | 0.0168 | 0.014933 | 0.007 | 0.23593 | 49.7598 | [8 empty] | 1138.1518
494535 | 49453 | 5 |  | C | C |  |  | 45 | 80 |  | 0 | 2.5Y 4/3 |  | LS | 2.4603 | 18.9199 |  | 78.6198 |  |  | 3 | 27.3339 | 1.043 | 0 |  |  | 4.976 |  |  |  | 0.04 | 0.0226 | 0.0217 | 0.0215 | 0.3587 | 29.4954 | [8 empty] | 1323.2211
495112 | 49511 | 2 |  | EH | E | h |  | 0 | 5 | 5 | 0 | 10YR 3/2 | 10YR 4/2 | LS | 1.3904 | 17.9345 |  | 80.6751 |  |  | 3 | 21.068 | 16.28 | 0.5 |  |  | 3.9695 |  |  |  | 0.0772 | 0.0514 | 0.0404 | 0.0208 | 1.9354 | 9.8068 | [8 empty] | 1045.9974
495113 | 49511 | 3 |  | E | E |  |  | 5 | 14 | 9 | 0 | 10YR 3/3 | 2.5Y 6/3 | LS | 1.3904 | 17.9345 |  | 80.6751 |  |  | 3 | 31.1764 | 13.55 | 0.5 |  |  | 4.2898 |  |  |  | 0.059 | 0.0325 | 0.0285 | 0.018 | 1.164 | 11.8557 | [8 empty] | 1075.4905
495114 | 49511 | 4 |  | BHS | B | hs |  | 14 | 21 | 7 | 0 | 10YR 3/6 |  | LS | 1.3904 | 17.9345 |  | 80.6751 |  |  | 4 | 42.2075 | 10.324 | 0 |  |  | 4.5185 |  |  |  | 0.0488 | 0.0192 | 0.0208 | 0.016 | 0.5502 | 19.0476 | [8 empty] | 1044.2984
495115 | 49511 | 5 |  | BC | BC |  |  | 21 | 30 | 9 | 0 | 2.5Y 4/4 |  | LS | 1.6485 | 22.049 |  | 76.3024 |  |  | 4 | 47.3613 | 6.9213 | 0 |  |  | 4.5185 |  |  |  | 0.056267 | 0.019733 | 0.022933 | 0.016 | 0.38273 | 30.0296 | [8 empty] | 904.9421
495116 | 49511 | 6 |  | C | C |  |  | 30 | 80 |  | 0 | 2.5Y 4/2 |  | LS | 1.9067 | 26.1636 |  | 71.9297 |  |  | 4 | 55.0132 | 2.37 | 0 |  |  | 4.8235 |  |  |  | 0.0725 | 0.029167 | 0.035667 | 0.029333 | 0.369 | 45.1671 | [8 empty] | 1194.1407
496724 | 49672 | 4 |  | BC | BC |  |  | 19 | 27 | 8 | 0 | 10YR 4/5 |  | LS | 1.2545 | 20.6511 |  | 78.0944 |  |  | 4 | 47.7079 | 9.5253 | 0 |  |  | 4.6283 |  |  |  | 0.1186 | 0.030867 | 0.0284 | 0.0224 | 0.6876 | 29.1255 | [8 empty] | 996.3125
497514 | 49751 | 4 |  | BC | BC |  |  | 55 | 80 |  | 0 | 2.5Y 4/1 |  | LS | 1.5445 | 26.7773 |  | 71.6782 |  |  | 4 | 55.5577 | 4.7773 | 0 |  |  | 4.5185 |  |  |  | 0.48587 | 0.0083333 | 0.055467 | 0.027533 | 1.3665 | 42.2383 | [8 empty] | 1204.7167
513713 | 51371 | 3 |  | EH | E | h |  | 0 | 10 | 10 | 0 | 10YR 3/3 |  | LS | 1.6 | 20.4 |  | 78 |  |  | 3 | 38.7654 | 36 | 1.3 |  |  | 4.2311 |  |  |  | 0.218 | 0.038 | 0.02 | 0.025 | 3.199 | 9.4092 | [8 empty] | 900
513714 | 51371 | 4 |  | C | C |  |  | 10 | 40 | 30 | 0 | 2.5Y 2/2 |  | LS | 1.6 | 20.4 |  | 78 |  |  | 3 | 38.7654 | 15.6022 |  |  |  | 4.8347 |  |  |  | 0.11482 | 0.018981 | 0.0095983 | 0.022012 | 1.0426 | 15.8658 | [8 empty] | 1100
514932 | 51493 | 2 |  | E | E |  |  | 0 | 9 | 9 | 0 | 10YR 3/2 | 10YR 5/2 | LS | 1.9482 | 20.167 |  | 77.8848 |  |  | 4 | 54.74 | 10.6 | 0.6 |  |  | 3.9695 |  |  |  | 0.498 | 0.062 | 0.117 | 0.019 | 2.536 | 27.4448 | [8 empty] | 1043.643
514933 | 51493 | 3 |  | BHS | B | hs |  | 9 | 26 | 17 | 0 | 10YR 3/4 | 10YR 5/4 | LS | 1.9482 | 20.167 |  | 77.8848 |  |  | 4 | 67.0971 | 10.276 | 0 |  |  | 4.7015 |  |  |  | 0.69 | 0.0428 | 0.1012 | 0.0282 | 1.4312 | 60.2432 | [8 empty] | 883.9052
514934 | 51493 | 4 |  | BC | BC |  |  | 26 | 41 | 15 | 0 | 2.5Y 3/4 |  | LS | 1.3667 | 17.8194 |  | 80.8139 |  |  | 4 | 48.2442 | 6.4493 | 0 |  |  | 5.0919 |  |  |  | 0.51267 | 0.034 | 0.0628 | 0.0246 | 0.8944 | 70.893 | [8 empty] | 978.2031
514935 | 51493 | 5 |  | C | C |  |  | 41 | 70 |  | 0 | 2.5Y 3/3 |  | LS | 0.7852 | 15.4719 |  | 83.7429 |  |  | 4 | 48.754 | 3.5307 | 0 |  |  | 5.2261 |  |  |  | 0.28533 | 0.034 | 0.0452 | 0.0224 | 0.5116 | 75.632 | [8 empty] | 1103.4329
515314 | 51531 | 4 |  | C | C |  |  | 0 | 30 |  | 1 | 2.5Y 3/2 |  | LS | 2 | 25 |  | 73 |  |  | 0 | 0 | 16.0123 | 0.8007 |  |  | 4.3 |  |  |  | 0.26957 | 0.071758 | 0.040963 | 0.03 | 2.0341 | 26.284 | [8 empty] | 1000
515922 | 51592 | 2 |  | E | E |  |  | 0 | 10 | 10 | 0 | 10YR 4/2 | 10YR 6/2 | LS | 2.6483 | 23.5087 |  | 73.843 |  |  | 3 | 31.5657 | 16.1 | 0.6 |  |  | 3.7865 |  |  |  | 0.554 | 0.068 | 0.09 | 0.03 | 3.232 | 22.9579 | [8 empty] | 1057.545
515923 | 51592 | 3 |  | BHS | B | hs |  | 10 | 24 | 14 | 0 | 7.5YR 3/3 | 10YR 5/4 | LS | 2.6483 | 23.5087 |  | 73.843 |  |  | 3 | 34.4429 | 11.228 | 0 |  |  | 4.4331 |  |  |  | 0.43407 | 0.0402 | 0.0576 | 0.0244 | 1.4709 | 37.8173 | [8 empty] | 1028.588
515924 | 51592 | 4 |  | BC | BC |  |  | 24 | 64 | 40 | 0 | 2.5Y 4/3 |  | LS | 2.6483 | 23.5087 |  | 73.843 |  |  | 3 | 37.7161 | 4.152 | 0 |  |  | 5.0675 |  |  |  | 0.25307 | 0.024333 | 0.0406 | 0.0256 | 0.4436 | 77.4572 | [8 empty] | 1150.408
515925 | 51592 | 5 |  | C | C |  |  | 64 | 80 |  | 0 | 2.5Y 4/2 |  | LS | 2.6483 | 23.5087 |  | 73.843 |  |  | 3 | 37.7161 | 0.036 | 0 |  |  | 5.0675 |  |  |  | 0.1112 | 0.029 | 0.0378 | 0.0228 | 0.3008 | 66.7553 | [8 empty] | 1315.944
517125 | 51712 | 5 |  | C | C |  |  | 37 | 90 |  | 0 | 2.5Y 4/1 |  | LS | 3.0928 | 23.2597 |  | 73.6475 |  |  | 3 | 37.8671 | 1.772 | 0 |  |  | 4.7259 |  |  |  | 0.083 | 0.020733 | 0.0548 | 0.031267 | 0.4732 | 40.1099 | [8 empty] | 1224.7435
517343 | 51734 | 3 |  | E | E |  |  | 0 | 10 | 10 | 0 | 7.5YR 3/2 | 7.5YR 4/2 | LS | 2.2647 | 19.9836 |  | 77.7517 |  |  | 2 | 13.8958 | 17.2 | 0.5 |  |  | 3.7865 |  |  |  | 0.188 | 0.019 | 0.064 | 0.021 | 1.752 | 16.6667 | [8 empty] | 985.044
517344 | 51734 | 4 |  | BH | B | h |  | 10 | 30 | 20 | 0 | 7.5YR 2/2 | 7.5YR 3/3 | LS | 2.2647 | 19.9836 |  | 77.7517 |  |  | 3 | 15.4589 | 15.9867 | 0 |  |  | 4.061 |  |  |  | 0.536 | 0.020333 | 0.115 | 0.023 | 2.539 | 27.3467 | [8 empty] | 1004.89
517712 | 51771 | 2 |  | E | E |  |  | 0 | 8 | 8 | 0 | 10YR 4/1 | 10YR 6/1 | LS | 1.2757 | 23.9746 |  | 74.7498 |  |  | 4 | 40.4907 | 12.86 | 0.5 |  |  | 3.9238 |  |  |  | 0.1367 | 0.0413 | 0.0941 | 0.0455 | 2.6476 | 11.9958 | [8 empty] | 1070.6828
517713 | 51771 | 3 |  | BHS | B | hs |  | 8 | 14 | 6 | 0 | 7.5YR 3/4 | 10YR 5/4 | LS | 1.2757 | 23.9746 |  | 74.7498 |  |  | 4 | 44.5605 | 9.64 | 0.5 |  |  | 4.244 |  |  |  | 0.0898 | 0.0252 | 0.0654 | 0.042 | 1.6424 | 13.5412 | [8 empty] | 1004.8632
517714 | 51771 | 4 |  | BC | BC |  |  | 14 | 25 | 11 | 0 | 2.5Y 3/3 |  | LS | 1.2757 | 23.9746 |  | 74.7498 |  |  | 3 | 38.0214 | 7.38 | 0 |  |  | 4.5185 |  |  |  | 0.048 | 0.012 | 0.039333 | 0.039333 | 0.83867 | 16.5342 | [8 empty] | 1015.799
517914 | 51791 | 4 |  | BC | BC |  |  | 9 | 44 | 35 | 0 | 2.5Y 4/6 |  | LS | 1.4075 | 21.5594 |  | 77.0331 |  |  | 3 | 38.8276 | 9.072 | 0 |  |  | 4.7015 |  |  |  | 0.2128 | 0.013 | 0.039 | 0.0332 | 0.7408 | 40.2268 | [8 empty] | 989.5296
517915 | 51791 | 5 |  | C | C |  |  | 44 | 80 |  | 0 | 2.5Y 4/3 |  | LS | 1.3664 | 15.6495 |  | 82.9841 |  |  | 3 | 37.1231 | 1.4807 | 0 |  |  | 4.5978 |  |  |  | 0.0212 | 0.008 | 0.0116 | 0.033133 | 0.1622 | 45.5816 | [8 empty] | 1261.6168
533112 | 53311 | 2 |  | E | E |  |  | 0 | 25 | 25 | 0 | 7.5YR 2/1 | 7.5YR 5/2 | LS | 2.1974 | 25.45 |  | 72.3526 |  |  | 4 | 75.7759 | 20 | 1 |  |  | 3.4571 |  |  |  | 0.415 | 0.0568 | 0.145 | 0.0366 | 4.4814 | 14.5803 | [8 empty] | 637.1424
534712 | 53471 | 2 |  | E | E |  |  | 0 | 18 | 18 | 0 | 10YR 4/2 | 10YR 5/2 | LS | 1.9238 | 22.3318 |  | 75.7444 |  |  | 5 | 83.1483 | 21.16 | 0.86 |  |  | 3.7499 |  |  |  | 0.2646 | 0.0684 | 0.115 | 0.0278 | 4.4238 | 10.7555 | [8 empty] | 599.4478
534713 | 53471 | 3 |  | BHS | B | hs |  | 18 | 50 |  | 0 | 10YR 3/3 | 10YR 5/3 | LS | 1.5165 | 18.5043 |  | 79.9792 |  |  | 5 | 85.5699 | 3.708 | 0 |  |  | 4.3172 |  |  |  | 0.0948 | 0.0228 | 0.030667 | 0.029333 | 0.77027 | 23.0569 | [8 empty] | 843.6943
534912 | 53491 | 2 |  | E | E |  |  | 0 | 8 | 8 | 0 | 10YR 3/2 | 10YR 5/2 | LS | 2.881 | 19.1166 |  | 78.0024 |  |  | 1 | 0 | 26.42 | 0.77 |  |  | 4.0518 |  |  |  | 0.2827 | 0.0113 | 0.0328 | 0.0241 | 2.1879 | 16.0382 | [8 empty] | 1065.1883
534913 | 53491 | 3 |  | BHS | B | hs |  | 8 | 28 | 20 | 0 | 10YR 3/3 | 10YR 4/4 | LS | 2.881 | 19.1166 |  | 78.0024 |  |  | 0 | 0 | 30.764 | 0 |  |  | 4.1891 |  |  |  | 0.5812 | 0.0068 | 0.045 | 0.0226 | 3.0096 | 21.7836 | [8 empty] | 1052.284
534914 | 53491 | 4 |  | BC | BC |  |  | 28 | 53 | 25 | 0 | 7.5YR 3/2 |  | LS | 2.881 | 19.1166 |  | 78.0024 |  |  | 0 | 0 | 0 | 0 |  |  | 4.4697 |  |  |  | 0.0614 | 0 | 0.037333 | 0.019533 | 0.2796 | 42.2985 | [8 empty] | 1366.441
534915 | 53491 | 5 |  | C | C |  |  | 53 | 80 |  | 0 | 10YR 3/1 |  | LS | 2.881 | 19.1166 |  | 78.0024 |  |  | 0 | 0 | 0 | 0 |  |  | 4.7869 |  |  |  | 0 | 0 | 0.028667 | 0.016067 | 0.044733 | 100 | [8 empty] | 1721.575
535312 | 53531 | 2 |  | E | E |  |  | 0 | 5 | 5 | 0 | 7.5YR 3/2 | 7.5YR 4/2 | LS | 1.1228 | 16.457 |  | 82.4201 |  |  | 4 | 54.9942 | 25.48 | 1.1 |  |  | 3.512 |  |  |  | 0.3936 | 0.1172 | 0.1792 | 0.0228 | 3.6528 | 19.5138 | [8 empty] | 715.97
535313 | 53531 | 3 |  | BC | BC |  |  | 5 | 20 | 15 | 0 | 7.5YR 3/3 | 10YR 5/3 | LS | 1.1228 | 16.457 |  | 82.4201 |  |  | 4 | 55.624 | 26.58 | 1.1 |  |  | 3.9695 |  |  |  | 0.2306 | 0.0612 | 0.1132 | 0.0288 | 2.9238 | 14.8369 | [8 empty] | 702.8
537313 | 53731 | 3 |  | C1 | C |  | 1 | 0 | 25 | 25 | 0 | 10YR 3/1 |  | LS | 1 | 15 |  | 84 |  |  | 0 | 0 | 17.3021 | 0.83977 |  |  | 4.3 |  |  |  | 0.28603 | 0.076052 | 0.043396 | 0.03 | 2.2032 | 25.308 | [8 empty] | 900
556115 | 55611 | 5 |  | C | C |  |  | 30 | 70 |  | 0 | 10YR 3/1 |  | LS | 2.5382 | 22.0622 |  | 75.3996 |  |  | 4 | 58.1425 | 25.31 | 0 |  |  | 4.4575 |  |  |  | 0.193 | 0.019667 | 0.036667 | 0.024667 | 2.456 | 11.1564 | [8 empty] | 931.76
557114 | 55711 | 4 |  | BC | BC |  |  | 18 | 38 | 20 | 0 | 2.5Y 4/3 |  | LS | 1.4159 | 23.7095 |  | 74.8745 |  |  | 3 | 36.4376 | 5.1473 | 0 |  |  | 4.9516 |  |  |  | 0.0876 | 0.0162 | 0.048067 | 0.0244 | 0.6116 | 28.8206 | [8 empty] | 1116.548
557115 | 55711 | 5 |  | C | C |  |  | 38 | 80 |  | 0 | 2.5Y 3/2 |  | LS | 1.9648 | 21.2108 |  | 76.8244 |  |  | 3 | 35.1778 | 2.1823 | 0 |  |  | 5.0644 |  |  |  | 0.062867 | 0.013133 | 0.0191 | 0.0115 | 0.21893 | 48.6906 | [8 empty] | 1296.0095
557313 | 55731 | 3 |  | E | E |  |  | 0 | 8 | 8 | 0 | 7.5YR 3/2 | 10YR 5/2 | LS | 2.598 | 18.8063 |  | 78.5957 |  |  | 0 | 0 | 18.68 | 0.7 |  |  | 3.7407 |  |  |  | 0.1082 | 0.0293 | 0.0378 | 0.0215 | 3.0368 | 6.4805 | [8 empty] | 1104.7632
557314 | 55731 | 4 |  | BH | B | h |  | 8 | 15 | 7 | 0 | 7.5YR 2/2 | 7.5YR 3/3 | LS | 2.598 | 18.8063 |  | 78.5957 |  |  | 0 | 0 | 19.64 | 0.7 |  |  | 4.1067 |  |  |  | 0.0906 | 0.0189 | 0.0234 | 0.0175 | 2.1104 | 7.1266 | [8 empty] | 1067.6816
557315 | 55731 | 5 |  | BC | BC |  |  | 15 | 60 | 45 | 0 | 7.5YR 2/4 |  | LS | 2.5393 | 17.5759 |  | 79.8849 |  |  | 1 | 3.527 | 4.4867 | 0 |  |  | 4.4941 |  |  |  | 0.058 | 0.0092667 | 0.018 | 0.021667 | 0.59627 | 17.9338 | [8 empty] | 1265.9025
573712 | 57371 | 2 |  | E | E |  |  | 0 | 32 | 32 | 0 | 10YR 4/2 | 10YR 6/2 | LS | 1.9859 | 20.8312 |  | 77.1829 |  |  | 2 | 11.5669 | 6.9613 | 0 |  |  | 3.8109 |  |  |  | 0.1444 | 0.035533 | 0.12027 | 0.024067 | 2.4689 | 13.1339 | [8 empty] | 900.4998
573713 | 57371 | 3 |  | BC | BC |  |  | 32 | 76 | 44 | 0 | 10YR 3/2 | 10YR 5/2 | LS | 3.0876 | 14.4059 |  | 82.5065 |  |  | 3 | 37.9888 | 10.316 | 0 |  |  | 4.2989 |  |  |  | 0.228 | 0.0226 | 0.0748 | 0.0242 | 2.0452 | 17.0937 | [8 empty] | 932.0298
573714 | 57371 | 4 |  | C | C |  |  | 76 | 80 |  | 0 | 10YR 3/3 |  | LS | 3.0876 | 14.4059 |  | 82.5065 |  |  | 3 | 17.132 | 11.412 | 0 |  |  | 4.4453 |  |  |  | 0.292 | 0.0162 | 0.0676 | 0.0234 | 2.1404 | 18.6507 | [8 empty] | 1060.7226
574912 | 57491 | 2 |  | E | E |  |  | 0 | 6 | 6 | 0 | 7.5YR 3/2 | 10YR 5/2 | LS | 1.8369 | 17.4972 |  | 80.6659 |  |  | 4 | 60.3899 | 14.5 | 0.62 |  |  | 4.0244 |  |  |  | 0.1016 | 0.0648 | 0.0468 | 0.0268 | 2.1084 | 11.383 | [8 empty] | 984.66
574913 | 57491 | 3 |  | BHS | B | hs |  | 6 | 18 | 12 | 0 | 7.5YR 3/3 | 10YR 4/4 | LS | 1.8369 | 17.4972 |  | 80.6659 |  |  | 4 | 62.4567 | 37.45 | 1.43 |  |  | 4.6009 |  |  |  | 0.0629 | 0.0612 | 0.0522 | 0.0277 | 0.8961 | 22.7653 | [8 empty] | 781.665
575514 | 57551 | 4 |  | BC | BC |  |  | 28 | 45 | 17 | 1 | 2.5Y 3/4 |  | LS | 1.9098 | 20.0461 |  | 78.0441 |  |  | 4 | 50.1418 | 8.5323 | 0 |  |  | 5.0187 |  |  |  | 0.20893 | 0.023933 | 0.039 | 0.023367 | 0.39523 | 74.6985 | [8 empty] | 966.8572
575515 | 57551 | 5 |  | C | C |  |  | 45 | 80 |  | 1 | 2.5Y 4/3 |  | LS | 0.95699 | 13.8005 |  | 85.2425 |  |  | 3 | 36.0264 | 1.261 | 0 |  |  | 5.1773 |  |  |  | 0.1084 | 0.0274 | 0.039 | 0.0173 | 0.2921 | 65.7651 | [8 empty] | 1316.1828
576114 | 57611 | 4 |  | BC | BC |  |  | 22 | 62 | 40 | 0 | 7.5YR 4/4 |  | LS | 2.4596 | 20.2108 |  | 77.3296 |  |  | 2 | 14.9774 | 11.716 | 0 |  |  | 4.5917 |  |  |  | 0.5396 | 0.0114 | 0.068 | 0.0222 | 1.4732 | 43.5243 | [8 empty] | 1215.4128
576115 | 57611 | 5 |  | C | C |  |  | 62 | 80 |  | 0 | 10YR 4/3 |  | LS | 2.4596 | 20.2108 |  | 77.3296 |  |  | 2 | 14.9774 | 0 | 0 |  |  | 4.7686 |  |  |  | 0 | 0.0075333 | 0.01 | 0.020267 | 0.0378 | 100 | [8 empty] | 1392.5177
576314 | 57631 | 4 |  | BC | BC |  |  | 22 | 37 | 15 | 0 | 2.5Y 3/3 |  | LS | 1.7186 | 24.6189 |  | 73.6625 |  |  | 3 | 34.7217 | 11.24 | 0 |  |  | 4.8845 |  |  |  | 0.088 | 0.017 | 0.025 | 0.016 | 0.361 | 40.4432 | [8 empty] | 999.676
576315 | 57631 | 5 |  | C | C |  |  | 37 | 70 | 33 | 0 | 2.5Y 3/2 |  | LS | 1.6759 | 20.7247 |  | 77.5994 |  |  | 3 | 36.5624 | 4.176 | 0 |  |  | 5.0309 |  |  |  | 0.0768 | 0.0282 | 0.0546 | 0.0352 | 0.6586 | 29.5779 | [8 empty] | 1148.6088
576735 | 57673 | 5 |  | C | C |  |  | 38 | 80 |  | 0 | 2.5Y 3/1 |  | LS | 2.9222 | 20.6735 |  | 76.4043 |  |  | 3 | 35.4242 | 2.0847 | 0 |  |  | 5.0614 |  |  |  | 0.066733 | 0.0203 | 0.0207 | 0.022267 | 0.23 | 56.5217 | [8 empty] | 1307.2736
576943 | 57694 | 3 |  | BH | B | h |  | 26 | 80 | 54 | 0 | 7.5YR 3/2 | 10YR 4/2 | LS | 2.0052 | 19.4387 |  | 78.556 |  |  | 4 | 55.5773 | 11.1077 | 0 |  |  | 4.308 |  |  |  | 0.3632 | 0.007 | 0.054267 | 0.019767 | 1.698 | 26.1627 | [8 empty] | 1099.7199
595914 | 59591 | 4 |  | BC | BC |  |  | 25 | 48 | 23 | 0 | 10YR 3/5 |  | LS | 1.7503 | 24.5326 |  | 73.717 |  |  | 5 | 84.0152 | 5.581 | 0 |  |  | 4.976 |  |  |  | 0.37157 | 0.026567 | 0.089967 | 0.013533 | 0.60163 | 83.3786 | [8 empty] | 934.9745
595915 | 59591 | 5 |  | C | C |  |  | 48 | 70 |  | 0 | 10YR 3/2 |  | LS | 0.84734 | 19.793 |  | 79.3597 |  |  | 5 | 84.289 | 4.547 | 0 |  |  | 4.976 |  |  |  | 0.33563 | 0.034633 | 0.10243 | 0.012067 | 0.58477 | 82.8992 | [8 empty] | 980.0291
596314 | 59631 | 4 |  | BC | BC |  |  | 13 | 70 |  | 0 | 7.5YR 4/2 |  | LS | 1.727 | 16.3238 |  | 81.9492 |  |  | 4 | 47.2091 | 5.4 | 0 |  |  | 4.6832 |  |  |  | 0.076 | 0.0148 | 0.0336 | 0.0218 | 0.411 | 35.5718 | [8 empty] | 1072.5942
613512 | 61351 | 2 |  | E | E |  |  | 0 | 20 | 20 | 0 | 10YR 2/1 | 10YR 3/2 | LS | 0.67637 | 14.8102 |  | 84.5134 |  |  | 2 | 10.4139 | 19.05 | 0.8 |  |  | 3.7408 |  |  |  | 0.414 | 0.071 | 0.2405 | 0.0335 | 2.239 | 33.8991 | [8 empty] | 942.967
614512 | 61451 | 2 |  | E | E |  |  | 0 | 21 | 21 | 0 | 10YR 3/2 | 10YR 5/2 | LS | 2.0787 | 18.5 |  | 79.4213 |  |  | 2 | 14.0091 | 14.96 | 0.7 |  |  | 3.9878 |  |  |  | 0.2176 | 0.0308 | 0.0996 | 0.014 | 1.866 | 19.3998 | [8 empty] | 1080.769
614513 | 61451 | 3 |  | BH | B | h |  | 21 | 32 | 11 | 0 | 7.5YR 3/2 | 10YR 4/3 | LS | 2.4188 | 20.3023 |  | 77.2789 |  |  | 3 | 36.3022 | 10.072 | 0 |  |  | 4.1342 |  |  |  | 0.2736 | 0.0244 | 0.1208 | 0.0156 | 1.848 | 23.5065 | [8 empty] | 1131.315
614514 | 61451 | 4 |  | C | C |  |  | 32 | 80 |  | 0 | 7.5YR 4/4 |  | LS | 2.7589 | 22.1046 |  | 75.1365 |  |  | 3 | 37.5816 | 8.0447 | 0 |  |  | 4.3111 |  |  |  | 0.2862 | 0.023867 | 0.10333 | 0.016867 | 1.7411 | 24.7128 | [8 empty] | 1155.3793
615112 | 61511 | 2 |  | E | E |  |  | 0 | 9 | 9 | 0 | 10YR 4/2 | 10YR 6/2 | LS | 2.0585 | 24.6191 |  | 73.3224 |  |  | 4 | 43.0345 | 20.8 | 0.6 |  |  | 3.512 |  |  |  | 0.258 | 0.051 | 0.076 | 0.027 | 1.872 | 22.0085 | [8 empty] | 1013.928
615113 | 61511 | 3 |  | BHS | B | hs |  | 9 | 19 | 10 | 0 | 7.5YR 2/2 | 7.5YR 3/3 | LS | 2.0585 | 24.6191 |  | 73.3224 |  |  | 3 | 36.5432 | 24.58 | 0.78 |  |  | 4.1708 |  |  |  | 0.2733 | 0.0231 | 0.058 | 0.0072 | 1.8846 | 19.1871 | [8 empty] | 1084.9533
615114 | 61511 | 4 |  | BC | BC |  |  | 19 | 49 | 30 | 0 | 10YR 2/6 |  | LS | 2.0585 | 24.6191 |  | 73.3224 |  |  | 3 | 35.2057 | 10.5487 | 0 |  |  | 4.5307 |  |  |  | 0.1344 | 0.0096 | 0.034333 | 0.020133 | 0.6686 | 29.6839 | [8 empty] | 1097.2628
615115 | 61511 | 5 |  | C | C |  |  | 49 | 80 |  | 0 | 2.5Y 3/2 |  | LS | 2.0585 | 24.6191 |  | 73.3224 |  |  | 3 | 32.9163 | 3.2533 | 0 |  |  | 4.6253 |  |  |  | 0.0755 | 0.022 | 0.029167 | 0.036667 | 0.7895 | 20.6882 | [8 empty] | 1353.7785
617515 | 61751 | 5 |  | C | C |  |  | 34 | 80 |  | 0 | 2.5Y 4/1 |  | LS | 2.4571 | 20.1589 |  | 77.3839 |  |  | 3 | 16.9851 | 1.85 | 0 |  |  | 5.0675 |  |  |  | 0.0728 | 0.0096 | 0.0111 | 0.0231 | 0.2166 | 53.8319 | [8 empty] | 1262.8075
634914 | 63491 | 4 |  | C | C |  |  | 26 | 70 |  | 0 | 2.5Y 4/2 |  | LS | 2.5699 | 20.1944 |  | 77.2357 |  |  | 3 | 37.4932 | 4.508 | 0 |  |  | 4.8113 |  |  |  | 0.1206 | 0.045 | 0.09 | 0.0514 | 0.9672 | 31.7411 | [8 empty] | 1204.6828
636513 | 63651 | 3 |  | BHS | B | hs |  | 12 | 36 | 24 | 0 | 10YR 3/3 | 10YR 5/4 | LS | 2.1951 | 25.4928 |  | 72.3121 |  |  | 3 | 36.6021 | 7.902 | 0 |  |  | 4.5917 |  |  |  | 0.1712 | 0.016 | 0.046 | 0.0194 | 0.7448 | 33.9151 | [8 empty] | 1134.4284
636514 | 63651 | 4 |  | BC | BC |  |  | 36 | 67 | 31 | 0 | 2.5Y 4/5 |  | LS | 2.6122 | 17.7983 |  | 79.5894 |  |  | 3 | 28.0703 | 3.6053 | 0 |  |  | 4.8845 |  |  |  | 0.094467 | 0.024467 | 0.0582 | 0.038067 | 0.5578 | 38.5801 | [8 empty] | 1211.8299
636515 | 63651 | 5 |  | C | C |  |  | 67 | 80 |  | 0 | 2.5Y 4/2 |  | LS | 2.6122 | 17.7983 |  | 79.5894 |  |  | 3 | 19.0791 | 0 | 0 |  |  | 4.8845 |  |  |  | 0.062933 | 0.036933 | 0.0824 | 0.057133 | 0.7316 | 32.7228 | [8 empty] | 1320.1939
636714 | 63671 | 4 |  | AH | A | h |  | 0 | 10 |  | 0 | 10YR 3/2 |  | LS | 2 | 24 |  | 74 |  |  | 1 | 0 | 22.6 | 1 |  |  | 3.9515 |  |  |  | 0.207 | 0.043 | 0.026 | 0.022 | 2.058 | 14.4801 | [8 empty] | 1100
653912 | 65391 | 2 |  | E | E |  |  | 0 | 10 | 10 | 0 | 10YR 3/2 | 10YR 5/2 | LS | 2.5202 | 19.3771 |  | 78.1028 |  |  | 4 | 72.4628 | 9.5 | 0.6 |  |  | 3.7865 |  |  |  | 0.243 | 0.042 | 0.22 | 0.014 | 2.599 | 19.9692 | [8 empty] | 1138.971
653913 | 65391 | 3 |  | BHS | B | hs |  | 10 | 25 | 15 | 0 | 10YR 3/2 | 10YR 4/3 | LS | 2.5202 | 19.3771 |  | 78.1028 |  |  | 3 | 33.8531 | 7.668 | 0 |  |  | 4.0793 |  |  |  | 0.2832 | 0.036 | 0.2116 | 0.0202 | 2.1022 | 26.2106 | [8 empty] | 1134.0484
653914 | 65391 | 4 |  | BC | BC |  |  | 25 | 43 | 18 | 0 | 10YR 3/1 |  | LS | 1.4868 | 16.6361 |  | 81.8771 |  |  | 3 | 16.8079 | 4.7347 | 0 |  |  | 4.2501 |  |  |  | 0.44253 | 0.046933 | 0.37627 | 0.025667 | 1.8719 | 47.6192 | [8 empty] | 1219.9031
654112 | 65411 | 2 |  | E | E |  |  | 0 | 24 | 24 | 0 | 10YR 4/2 | 10YR 6/2 | LS | 2.1424 | 17.6247 |  | 80.2328 |  |  | 4 | 40.5906 | 9.73 | 0.56 |  |  | 3.9512 |  |  |  | 0.2828 | 0.0297 | 0.1348 | 0.0208 | 1.7071 | 27.4208 | [8 empty] | 1126.0776
654113 | 65411 | 3 |  | BH | B | h |  | 24 | 40 | 16 | 0 | 10YR 3/2 | 10YR 5/3 | LS | 2.3538 | 22.1762 |  | 75.47 |  |  | 3 | 33.5427 | 8.974 | 0 |  |  | 4.1647 |  |  |  | 0.3494 | 0.024933 | 0.15733 | 0.011933 | 1.7129 | 31.735 | [8 empty] | 1082.268
656112 | 65611 | 2 |  | E | E |  |  | 0 | 8 | 8 | 0 | 2.5Y 4/1 | 2.5Y 6/1 | LS | 2.314 | 22.4602 |  | 75.2259 |  |  | 3 | 21.6328 | 10.4 | 0.59 |  |  | 3.9329 |  |  |  | 0.1944 | 0.0554 | 0.0724 | 0.0189 | 2.195 | 15.5399 | [8 empty] | 1068.9906
656113 | 65611 | 3 |  | BHS | B | hs |  | 8 | 13 | 5 | 0 | 7.5YR 3/3 | 10YR 5/4 | LS | 2.314 | 22.4602 |  | 75.2259 |  |  | 2 | 12.2738 | 12.5 | 0.66 |  |  | 4.1891 |  |  |  | 0.1496 | 0.0456 | 0.0696 | 0.0266 | 1.558 | 18.7035 | [8 empty] | 1038.0744
656114 | 65611 | 4 |  | BC | BC |  |  | 13 | 31 | 18 | 0 | 2.5Y 3/5 |  | LS | 2.6138 | 21.9245 |  | 75.4617 |  |  | 2 | 14.0458 | 11.572 | 0 |  |  | 4.5917 |  |  |  | 0.1086 | 0.0302 | 0.0554 | 0.0282 | 0.85707 | 25.949 | [8 empty] | 1063.7744
656115 | 65611 | 5 |  | C | C |  |  | 31 | 90 |  | 0 | 2.5Y 3/1 |  | LS | 2.9136 | 21.3889 |  | 75.6976 |  |  | 2 | 13.4835 | 1.5553 | 0 |  |  | 4.79 |  |  |  | 0.14267 | 0.042767 | 0.080267 | 0.038433 | 0.68693 | 44.2741 | [8 empty] | 1443.7877
657112 | 65711 | 2 |  | E | E |  |  | 0 | 9 | 9 | 0 | 2.5Y 5/2 | 2.5Y 7/1 | LS | 1.5492 | 23.1891 |  | 75.2617 |  |  | 4 | 61.0102 | 5.9 | 0.3 |  |  | 3.9695 |  |  |  | 0.145 | 0.032 | 0.036 | 0.018 | 2.941 | 7.8545 | [8 empty] | 1139.424
657113 | 65711 | 3 |  | BHS | B | hs |  | 9 | 20 | 11 | 0 | 10YR 3/4 | 10YR 5/4 | LS | 1.5492 | 23.1891 |  | 75.2617 |  |  | 4 | 46.3502 | 12.5 | 0 |  |  | 5.0675 |  |  |  | 0.171 | 0.027 | 0.034 | 0.013 | 0.345 | 71.0145 | [8 empty] | 853.47
657114 | 65711 | 4 |  | BC | BC |  |  | 20 | 35 | 15 | 0 | 2.5Y 3/3 |  | LS | 0.65468 | 21.0667 |  | 78.2786 |  |  | 3 | 26.4967 | 9.926 | 0 |  |  | 5.3847 |  |  |  | 0.28627 | 0.0192 | 0.040067 | 0.017333 | 0.46287 | 78.3955 | [8 empty] | 1024.5127
657314 | 65731 | 4 |  | BC | BC |  |  | 32 | 51 | 19 | 0 | 10YR 5/3 |  | LS | 3.1413 | 22.7752 |  | 74.0834 |  |  | 3 | 22.1019 | 10.886 | 0 |  |  | 4.6832 |  |  |  | 0.183 | 0.0026 | 0.023 | 0.0172 | 0.8426 | 26.798 | [8 empty] | 1099.116
657315 | 65731 | 5 |  | C | C |  |  | 51 | 70 |  | 0 | 7.5YR 4/1 |  | LS | 3.1413 | 22.7752 |  | 74.0834 |  |  | 3 | 22.1019 | 1.728 | 0 |  |  | 4.7991 |  |  |  | 0.065833 | 0 | 0.016667 | 0.0191 | 0.32067 | 31.684 | [8 empty] | 1162.69
673912 | 67391 | 2 |  | E | E |  |  | 0 | 6 | 6 | 0 | 10YR 3/2 | 10YR 5/3 | LS | 2.3154 | 17.1304 |  | 80.5542 |  |  | 4 | 70.1235 | 22.84 | 1.22 |  |  | 3.6767 |  |  |  | 0.3304 | 0.1116 | 0.5108 | 0.0288 | 3.8756 | 25.3277 | [8 empty] | 898.9464
673913 | 67391 | 3 |  | BC | BC |  |  | 6 | 22 | 16 | 0 | 10YR 3/2 | 10YR 5/3 | LS | 2.3154 | 17.1304 |  | 80.5542 |  |  | 4 | 41.5152 | 9.97 | 0.56 |  |  | 3.7774 |  |  |  | 0.3227 | 0.1248 | 0.5559 | 0.0354 | 2.3708 | 43.8164 | [8 empty] | 985.1732
674932 | 67493 | 2 |  | E | E |  |  | 0 | 8 | 8 | 0 | 7.5YR 3/2 | 10YR 5/3 | LS | 2.1352 | 14.6029 |  | 83.2619 |  |  | 3 | 38.5292 | 24.7 | 0.91 |  |  | 3.6584 |  |  |  | 0.1239 | 0.0479 | 0.0382 | 0.0034 | 3.4692 | 6.1513 | [8 empty] | 748.8608
676315 | 67631 | 5 |  | C | C |  |  | 35 | 80 |  | 0 | 2.5Y 4/1 |  | LS | 2.4687 | 22.9411 |  | 74.5901 |  |  | 3 | 16.0392 | 2.6713 | 0 |  |  | 4.6893 |  |  |  | 0.068 | 0.0326 | 0.020067 | 0.0168 | 0.3972 | 34.6089 | [8 empty] | 1211.7563
695312 | 69531 | 2 |  | E | E |  |  | 0 | 16 | 20 | 0 | 10YR 3/2 | 10YR 5/2 | LS | 1.1753 | 15.5076 |  | 83.3171 |  |  | 4 | 71.5169 | 7.18 | 0.5 |  |  | 3.7133 |  |  |  | 0.155 | 0.031 | 0.0614 | 0.0243 | 1.1577 | 23.4689 | [8 empty] | 1167.3606
695533 | 69553 | 3 |  | BH | B | h |  | 29 | 37 | 8 | 0 | 7.5YR 3/3 | 7.5YR 4/4 | LS | 1.6279 | 13.7462 |  | 84.6259 |  |  | 4 | 60.0326 | 3.843 | 0 |  |  | 4.2165 |  |  |  | 0.1776 | 0.0161 | 0.0442 | 0.0272 | 1.1128 | 23.8228 | [8 empty] | 1233.1624
695534 | 69553 | 4 |  | BC | BC |  |  | 37 | 50 | 13 | 0 | 10YR 3/6 |  | LS | 2.2879 | 19.7489 |  | 77.9631 |  |  | 5 | 82.0707 | 4.404 | 0 |  |  | 4.4514 |  |  |  | 0.16513 | 0.016467 | 0.052267 | 0.0316 | 0.99473 | 26.6872 | [8 empty] | 1218.9739
695535 | 69553 | 5 |  | C | C |  |  | 50 | 80 |  | 0 | 10YR 3/3 |  | LS | 2.2879 | 19.7489 |  | 77.9631 |  |  | 5 | 82.0707 | 5.475 | 0 |  |  | 4.8998 |  |  |  | 0.14133 | 0.017167 | 0.067667 | 0.04 | 0.76933 | 34.5971 | [8 empty] | 1191.8867
696514 | 69651 | 4 |  | C | C |  |  | 46 | 80 |  | 0 | 2.5Y 3/2 |  | LS | 1.1676 | 15.3322 |  | 83.5003 |  |  | 4 | 55.0173 | 3.554 | 0 |  |  | 4.7107 |  |  |  | 0.0405 | 0.013 | 0.013 | 0.0264 | 0.3143 | 29.5577 | [8 empty] | 1197.0809
697115 | 69711 | 5 |  | C | C |  |  | 29 | 80 |  | 0 | 2.5Y 4/2 |  | LS | 3.2689 | 22.0733 |  | 74.6579 |  |  | 2 | 11.3706 | 1.5983 | 0 |  |  | 4.7473 |  |  |  | 0.064667 | 0.015667 | 0.020167 | 0.026 | 0.27483 | 46.0279 | [8 empty] | 1271.94
714332 | 71433 | 2 |  | E | E |  |  | 0 | 8 | 8 | 0 | 10YR 4/2 | 10YR 6/2 | LS | 0.86389 | 14.9972 |  | 84.1389 |  |  | 3 | 15.0268 | 12.75 | 0.73 |  |  | 3.4663 |  |  |  | 0.1435 | 0.0486 | 0.0513 | 0.0176 | 1.079 | 24.1891 | [8 empty] | 1067.9835
714922 | 71492 | 2 |  | E | E |  |  | 0 | 5 | 5 | 0 | 10YR 3/2 | 10YR 5/2 | LS | 1.6714 | 16.9483 |  | 81.3804 |  |  | 1 | 0 | 18.56 | 0.76 |  |  | 3.6767 |  |  |  | 0.3554 | 0.0612 | 0.084 | 0.017 | 3.3202 | 15.5894 | [8 empty] | 1085.6058
714923 | 71492 | 3 |  | BC | BC |  |  | 5 | 25 | 20 | 0 | 10YR 3/3 | 10YR 5/4 | LS | 1.6714 | 16.9483 |  | 81.3804 |  |  | 2 | 13.8341 | 9.2 | 0 |  |  | 4.3355 |  |  |  | 0.143 | 0.018 | 0.03 | 0.011 | 1.105 | 18.2805 | [8 empty] | 1178.691
715314 | 71531 | 4 |  | BC | BC |  |  | 18 | 68 | 50 | 0 | 7.5YR 3/6 |  | LS | 2.5774 | 23.4403 |  | 73.9824 |  |  | 5 | 81.4104 | 3.8853 | 0 |  |  | 5.1468 |  |  |  | 0.072633 | 0.036667 | 0.0334 | 0.0076 | 0.27977 | 53.7233 | [8 empty] | 1191.6255
715315 | 71531 | 5 |  | C | C |  |  | 68 | 70 | 2 | 0 | 10YR 3/3 |  | LS | 2.5774 | 23.4403 |  | 73.9824 |  |  | 5 | 81.4104 | 0.696 | 0 |  |  | 5.3054 |  |  |  | 0.0319 | 0.028 | 0.0282 | 0.0128 | 0.1853 | 54.4522 | [8 empty] | 1395.1206
715913 | 71591 | 3 |  | BH | B | h |  | 22 | 35 | 13 | 0 | 5YR 2/2 | 7.5YR 3/3 | LS | 1.8211 | 16.4002 |  | 81.7787 |  |  | 3 | 18.3987 | 11.1707 | 0 |  |  | 4.1403 |  |  |  | 0.337 | 0.0052 | 0.037067 | 0.025267 | 2.124 | 19.0458 | [8 empty] | 1219.8202
715914 | 71591 | 4 |  | BC | BC |  |  | 35 | 44 | 9 | 0 | 7.5YR 3/2 |  | LS | 1.8211 | 16.4002 |  | 81.7787 |  |  | 2 | 11.7931 | 8.5733 | 0 |  |  | 4.2745 |  |  |  | 0.259 | 0.004 | 0.031333 | 0.025667 | 1.6287 | 19.648 | [8 empty] | 1309.6003
715915 | 71591 | 5 |  | C | C |  |  | 44 | 80 |  | 0 | 7.5YR 3/3 |  | LS | 2.6934 | 22.778 |  | 74.5286 |  |  | 1 | 0 | 1.4967 | 0 |  |  | 4.5429 |  |  |  | 0.0522 | 0.0018 | 0.016667 | 0.027133 | 0.40693 | 24.0334 | [8 empty] | 1497.6395
716515 | 71651 | 5 |  | C | C |  |  | 49 | 80 |  | 0 | 2.5Y 4/1 |  | LS | 2.0698 | 18.0587 |  | 79.8715 |  |  | 1 | 1.7025 | 0.31667 | 0 |  |  | 4.8388 |  |  |  | 0.050167 | 0.030667 | 0.053333 | 0.047 | 0.45883 | 39.4842 | [8 empty] | 1491.5563
716714 | 71671 | 4 |  | BC | BC |  |  | 27 | 41 | 14 | 0 | 2.5Y 4/5 |  | LS | 1.2931 | 22.7402 |  | 75.9668 |  |  | 4 | 47.6751 | 5.636 | 0 |  |  | 4.8845 |  |  |  | 0.091 | 0.025067 | 0.0396 | 0.0204 | 0.27607 | 63.7769 | [8 empty] | 1088.2664
716715 | 71671 | 5 |  | C | C |  |  | 41 | 80 |  | 0 | 2.5Y 5/1 |  | LS | 0.99309 | 16.3854 |  | 82.6215 |  |  | 4 | 74.1794 | 1.964 | 0 |  |  | 4.8845 |  |  |  | 0.037 | 0.032267 | 0.0234 | 0.0231 | 0.21577 | 53.6536 | [8 empty] | 1251.5516
734532 | 73453 | 2 |  | E | E |  |  | 0 | 18 | 18 | 0 | 10YR 3/2 | 10YR 5/2 | LS | 1.0903 | 14.7311 |  | 84.1786 |  |  | 3 | 25.0502 | 9.4 | 0.52 |  |  | 4.2989 |  |  |  | 1.1482 | 0.0462 | 0.8006 | 0.0268 | 2.4158 | 83.6907 | [8 empty] | 1158.7788
734533 | 73453 | 3 |  | BC | BC |  |  | 18 | 53 | 35 | 0 | 10YR 3/2 | 10YR 5/3 | LS | 1.0903 | 14.7311 |  | 84.1786 |  |  | 1 | 0 | 1.32 | 0 |  |  | 4.427 |  |  |  | 0.1718 | 0.0214 | 0.1288 | 0.0164 | 0.6006 | 56.3437 | [8 empty] | 1463.7348
734534 | 73453 | 4 |  | C | C |  |  | 53 | 80 |  | 0 | 5Y 3/2 |  | LS | 1.0903 | 14.7311 |  | 84.1786 |  |  | 1 | 0 | 0.39 | 0 |  |  | 4.427 |  |  |  | 0.082933 | 0.028633 | 0.070933 | 0.0288 | 0.38153 | 55.3818 | [8 empty] | 1516.3821
735113 | 73511 | 3 |  | BHS | B | hs |  | 20 | 40 | 20 | 0 | 10YR 3/3 |  | LS | 1.7085 | 23.5749 |  | 74.7166 |  |  | 5 | 81.3371 | 10.87 | 0 |  |  | 4.7015 |  |  |  | 0.933 | 0.05 | 0.132 | 0.052 | 1.547 | 75.4363 | [8 empty] | 1008.714
735114 | 73511 | 4 |  | BC | BC |  |  | 40 | 60 | 20 | 0 | 7.5YR 3/5 | 10YR 5/4 | LS | 1.6525 | 20.1425 |  | 78.205 |  |  | 4 | 71.2914 | 5.0233 | 0 |  |  | 4.8235 |  |  |  | 0.439 | 0.048667 | 0.070667 | 0.038 | 0.78967 | 75.5171 | [8 empty] | 1242.598
735115 | 73511 | 5 |  | C | C |  |  | 60 | 80 |  | 0 | 2.5Y 3/3 |  | LS | 1.6525 | 20.1425 |  | 78.205 |  |  | 4 | 71.2914 | 0 | 0 |  |  | 4.9455 |  |  |  | 0 | 0.047333 | 0.0093333 | 0.024 | 0.087333 | 92.3664 | [8 empty] | 1476.482
735743 | 73574 | 3 |  | E | E |  |  | 0 | 20 | 20 | 0 | 7.5YR 3/2 | 10YR 4/2 | LS | 2.5571 | 19.4385 |  | 78.0044 |  |  | 2 | 14.718 | 26 | 0.9 |  |  | 3.9695 |  |  |  | 0.2855 | 0.0095 | 0.0875 | 0.02 | 2.4725 | 16.2791 | [8 empty] | 839.674
735744 | 73574 | 4 |  | BH | B | h |  | 20 | 50 | 30 | 0 | 7.5YR 2/1 | 7.5YR 3/2 | LS | 2.9536 | 22.6411 |  | 74.4053 |  |  | 4 | 40.6621 | 20.4667 | 0 |  |  | 4.7015 |  |  |  | 2.8673 | 0.038167 | 0.60967 | 0.042 | 4.3923 | 80.9858 | [8 empty] | 1016.15
736315 | 73631 | 5 |  | C | C |  |  | 45 | 80 |  | 0 | 2.5Y 2/1 |  | LS | 2.1 | 19.9 |  | 78 |  |  | 1 | 4.638 | 2.387 | 0 |  |  | 4.5368 |  |  |  | 0 | 0.002 | 0.0036 | 0.0299 | 0.3438 | 10.3258 | [8 empty] | 1828.6373
736514 | 73651 | 4 |  | BC | BC |  |  | 24 | 36 | 12 | 0 | 2.5Y 3/5 |  | LS | 1.5657 | 21.7519 |  | 76.6823 |  |  | 3 | 34.7977 | 2.41 | 0 |  |  | 5.2505 |  |  |  | 0.065 | 0.014 | 0.028 | 0.024 | 0.231 | 56.71 | [8 empty] | 1222.62
755332 | 75533 | 2 |  | E | E |  |  | 0 | 20 | 20 | 0 | 10YR 3/2 | 10YR 5/2 | LS | 2.029 | 16.9602 |  | 81.0108 |  |  | 3 | 30.6463 | 14.5 | 0.65 |  |  | 3.9695 |  |  |  | 0.153 | 0.011 | 0.0345 | 0.013 | 2.4695 | 8.5645 | [8 empty] | 1088.5215
755333 | 75533 | 3 |  | BH | B | h |  | 20 | 32 | 12 | 0 | 7.5YR 2/2 | 10YR 4/3 | LS | 2.6983 | 19.7829 |  | 77.5189 |  |  | 4 | 44.1917 | 12.112 | 0 |  |  | 4.2867 |  |  |  | 0.18313 | 0.0065333 | 0.027333 | 0.0068667 | 1.977 | 11.3236 | [8 empty] | 1192.7916
755334 | 75533 | 4 |  | BC | BC |  |  | 32 | 57 | 25 | 0 | 10YR 3/3 |  | LS | 3.3675 | 22.6056 |  | 74.0269 |  |  | 4 | 44.4068 | 6.39 | 0 |  |  | 4.5185 |  |  |  | 0.347 | 0.0145 | 0.12 | 0.011 | 1.3435 | 36.658 | [8 empty] | 1303.57
755335 | 75533 | 5 |  | C | C |  |  | 57 | 80 |  | 0 | 5Y 3/2 |  | LS | 3.3675 | 22.6056 |  | 74.0269 |  |  | 4 | 44.4068 | 0 | 0 |  |  | 4.8113 |  |  |  | 0.6062 | 0.0281 | 0.2704 | 0.0206 | 0.9253 | 100 | [8 empty] | 1403.282
756515 | 75651 | 5 |  | C | C |  |  | 50 | 60 |  | 0 | 10YR 4/3 |  | LS | 1.5479 | 15.1773 |  | 83.2748 |  |  | 5 | 81.8104 | 5.2417 | 0 |  |  | 4.3202 |  |  |  | 0.98833 | 0.057667 | 0.33917 | 0.043333 | 2.1252 | 67.2183 | [8 empty] | 1139.858
775512 | 77551 | 2 |  | AH | A | h |  | 0 | 10 | 10 | 0 | 10YR 2/1 | 10YR 3/1 | LS | 2.449 | 24.898 |  | 72.6531 |  |  | 4 | 50.8433 | 18.4 | 0.7 |  |  | 3.9695 |  |  |  | 0.148 | 0.026 | 0.053 | 0.012 | 2.592 | 9.2207 | [8 empty] | 972.132
775912 | 77591 | 2 |  | E | E |  |  | 0 | 4 | 4 | 0 | 7.5YR 3/4 | 10YR 5/4 | LS | 1.8839 | 23.9802 |  | 74.1359 |  |  | 1 | 3.9639 | 41.71 | 1.48 |  |  | 3.9878 |  |  |  | 0.2306 | 0.0704 | 0.0767 | 0.0343 | 3.0351 | 13.5745 | [8 empty] | 748.6382
775913 | 77591 | 3 |  | BHS | B | hs |  | 4 | 22 | 18 | 0 | 10YR 4/2 | 10YR 6/2 | LS | 1.8839 | 23.9802 |  | 74.1359 |  |  | 3 | 33.7965 | 16.74 | 0.82 |  |  | 4.5917 |  |  |  | 0.1074 | 0.0176 | 0.0338 | 0.0332 | 0.7504 | 25.5864 | [8 empty] | 953.5528
775914 | 77591 | 4 |  | BC | BC |  |  | 22 | 37 | 15 | 0 | 2.5Y 3/2 |  | LS | 1.7301 | 21.6994 |  | 76.5705 |  |  | 3 | 34.9874 | 2.41 | 0 |  |  | 4.8845 |  |  |  | 0.079 | 0.006 | 0.024 | 0.023 | 0.232 | 56.8966 | [8 empty] | 1175.902
775915 | 77591 | 5 |  | C | C |  |  | 37 | 80 |  | 0 | 2.5Y 3/1 |  | LS | 1.5762 | 19.4186 |  | 79.0052 |  |  | 3 | 35.8312 | 1.2403 | 0 |  |  | 4.8845 |  |  |  | 0.056767 | 0.025333 | 0.022067 | 0.021067 | 0.28517 | 43.9158 | [8 empty] | 1331.9394
776113 | 77611 | 3 |  | C | C |  |  | 2 | 80 |  | 0 | 10YR 4/3 | 10YR 6/4 | LS | 2.2688 | 23.6254 |  | 74.1058 |  |  | 5 | 81.5577 | 4.2507 | 0 |  |  | 4.9516 |  |  |  | 0.16033 | 0.026367 | 0.052167 | 0.022567 | 0.41843 | 62.4791 | [8 empty] | 1144.9662
776544 | 77654 | 4 |  | BC | BC |  |  | 34 | 56 | 22 | 0 | 2.5Y 3/3 |  | LS | 0.7869 | 23.4478 |  | 75.7653 |  |  | 4 | 74.9193 | 4.38 | 0 |  |  | 4.8845 |  |  |  | 0.0535 | 0.02 | 0.02 | 0.037 | 0.288 | 45.3125 | [8 empty] | 1077.5355
776545 | 77654 | 5 |  | C | C |  |  | 56 | 80 |  | 0 | 2.5Y 3/2 |  | LS | 0.7869 | 23.4478 |  | 75.7653 |  |  | 4 | 74.9193 | 0.884 | 0 |  |  | 4.8845 |  |  |  | 0.042 | 0.02 | 0.013867 | 0.026267 | 0.26653 | 38.3192 | [8 empty] | 1160.2136
794912 | 79491 | 2 |  | E | E |  |  | 0 | 14 | 14 | 0 | 10YR 4/2 | 10YR 6/2 | LS | 1.1352 | 21.0289 |  | 77.836 |  |  | 4 | 54.2809 | 9.54 | 0.54 |  |  | 3.6584 |  |  |  | 0.2076 | 0.0488 | 0.0928 | 0.0424 | 2.5556 | 15.3232 | [8 empty] | 1045.8704
794913 | 79491 | 3 |  | BHS | B | hs |  | 14 | 34 | 20 | 0 | 7.5YR 3/3 | 10YR 5/4 | LS | 1.3668 | 18.7999 |  | 79.8333 |  |  | 4 | 61.2123 | 8.992 | 0 |  |  | 4.2623 |  |  |  | 0.1496 | 0.0242 | 0.0418 | 0.037 | 1.1846 | 21.3237 | [8 empty] | 891.042
794914 | 79491 | 4 |  | BC | BC |  |  | 34 | 53 | 19 | 0 | 2.5Y 2/4 |  | LS | 1.5985 | 16.5708 |  | 81.8306 |  |  | 3 | 37.867 | 6.8973 | 0 |  |  | 4.6893 |  |  |  | 0.095067 | 0.012933 | 0.023733 | 0.038267 | 0.48333 | 35.1724 | [8 empty] | 1023.806
794915 | 79491 | 5 |  | C | C |  |  | 53 | 80 |  | 0 | 2.5Y 2/3 |  | LS | 1.5985 | 16.5708 |  | 81.8306 |  |  | 3 | 28.9909 | 0.28867 | 0 |  |  | 4.9699 |  |  |  | 0.0015333 | 0.0029667 | 0.018367 | 0.043633 | 0.073167 | 90.8884 | [8 empty] | 1259.878
795512 | 79551 | 2 |  | E | E |  |  | 0 | 20 | 20 | 0 | 10YR 4/2 | 10YR 6/2 | LS | 1.5784 | 21.8413 |  | 76.5803 |  |  | 4 | 41.5599 | 10.5 | 0.45 |  |  | 4.0152 |  |  |  | 0.0985 | 0.0245 | 0.0355 | 0.035 | 1.4635 | 13.2217 | [8 empty] | 1020.144
795513 | 79551 | 3 |  | BHS | B | hs |  | 20 | 27 | 7 | 0 | 10YR 3/4 | 10YR 5/4 | LS | 0.78841 | 14.4687 |  | 84.7429 |  |  | 4 | 63.9827 | 7.974 | 0 |  |  | 4.5551 |  |  |  | 0.0798 | 0.0134 | 0.0284 | 0.0316 | 0.7822 | 19.5858 | [8 empty] | 1116.4188
796315 | 79631 | 5 |  | C | C |  |  | 42 | 80 |  | 0 | 5Y 3/2 |  | LS | 1.3405 | 27.0561 |  | 71.6035 |  |  | 4 | 44.8569 | 1.461 | 0 |  |  | 4.8845 |  |  |  | 0.0642 | 0.014233 | 0.016767 | 0.025967 | 0.22117 | 54.7852 | [8 empty] | 1302.0021
796513 | 79651 | 3 |  | BHS | B | hs |  | 11 | 33 | 22 | 0 | 10YR 3/3 | 10YR 5/4 | LS | 2.3871 | 24.855 |  | 72.7579 |  |  | 4 | 64.5567 | 8.4113 | 0 |  |  | 4.5978 |  |  |  | 0.17327 | 0.0076667 | 0.030533 | 0.028467 | 0.76327 | 31.4351 | [8 empty] | 1028.8562
796514 | 79651 | 4 |  | BC | BC |  |  | 33 | 64 | 31 | 0 | 2.5Y 4/1 |  | LS | 2.42 | 17.2408 |  | 80.3392 |  |  | 4 | 63.8587 | 3.5667 | 0 |  |  | 4.6192 |  |  |  | 0.12037 | 0.0081667 | 0.033167 | 0.030267 | 0.49163 | 39.0467 | [8 empty] | 1158.5761
796515 | 79651 | 5 |  | C | C |  |  | 64 | 80 |  | 0 | 2.5Y 4/3 |  | LS | 2.42 | 17.2408 |  | 80.3392 |  |  | 4 | 72.894 | 0.73 | 0 |  |  | 4.4087 |  |  |  | 0.1196 | 0.012 | 0.037 | 0.0318 | 0.5844 | 34.2916 | [8 empty] | 1233.0708
796713 | 79671 | 3 |  | C | C |  |  | 4 | 70 |  | 0 | 10YR 3/3 | 10YR 5/3 | LS | 1.5924 | 22.0296 |  | 76.378 |  |  | 5 | 84.3711 | 5.6237 | 0 |  |  | 4.4758 |  |  |  | 0.063567 | 0.019467 | 0.027767 | 0.0174 | 0.57457 | 22.3125 | [8 empty] | 869.7818
806914 | 80691 | 4 |  | BC | BC |  |  | 23 | 46 | 23 | 0 | 2.5Y 4/4 |  | LS | 1.2309 | 24.8087 |  | 73.9604 |  |  | 4 | 65.3014 | 6.3917 | 0 |  |  | 4.8235 |  |  |  | 0.10483 | 0.020833 | 0.0395 | 0.0145 | 0.37183 | 48.3191 | [8 empty] | 1014.2535
806915 | 80691 | 5 |  | C | C |  |  | 46 | 80 |  | 0 | 2.5Y 3/3 |  | LS | 1.5097 | 17.7674 |  | 80.7229 |  |  | 4 | 74.4034 | 0.577 | 0 |  |  | 4.9943 |  |  |  | 0.0535 | 0.0255 | 0.0367 | 0.0285 | 0.3373 | 42.7513 | [8 empty] | 1249.7811
814913 | 81491 | 3 |  | BM | B | m |  | 25 | 60 | 35 | 0 | 7.5YR 2/2 | 7.5YR 3/3 | LS | 1.0069 | 14.6946 |  | 84.2985 |  |  | 4 | 53.7016 | 12.31 | 0 |  |  | 4.2318 |  |  |  | 0.30303 | 0.023667 | 0.045267 | 0.0332 | 1.8844 | 21.5015 | [8 empty] | 993.3985
814914 | 81491 | 4 |  | C | C |  |  | 60 | 80 |  | 0 | 2.5Y 2/3 |  | LS | 1.0069 | 14.6946 |  | 84.2985 |  |  | 3 | 36.4475 | 10.96 | 0 |  |  | 4.3965 |  |  |  | 0.28233 | 0.014667 | 0.041667 | 0.017 | 1.7917 | 19.8512 | [8 empty] | 1185.679
815312 | 81531 | 2 |  | E | E |  |  | 0 | 4 | 4 | 0 | 10YR 4/2 | 10YR 7/2 | LS | 1.6056 | 22.811 |  | 75.5834 |  |  | 4 | 50.1464 | 8.58 | 0.5 |  |  | 3.7316 |  |  |  | 0.2022 | 0.0474 | 0.0709 | 0.0338 | 2.0913 | 16.9416 | [8 empty] | 1120.8701
815313 | 81531 | 3 |  | BHS | B | hs |  | 4 | 24 | 20 | 0 | 7.5YR 3/3 | 10YR 4/4 | LS | 1.6056 | 22.811 |  | 75.5834 |  |  | 4 | 71.583 | 10.26 | 0.5 |  |  | 3.9512 |  |  |  | 0.1734 | 0.0378 | 0.0433 | 0.0266 | 2.1501 | 13.0738 | [8 empty] | 1106.4137
815732 | 81573 | 2 |  | E | E |  |  | 0 | 17 | 17 | 0 | 10YR 5/2 | 10YR 7/2 | LS | 2.413 | 17.9506 |  | 79.6364 |  |  | 2 | 11.9227 | 6.9 | 0.46 |  |  | 4.061 |  |  |  | 0.0744 | 0.023 | 0.0254 | 0.031 | 1.285 | 11.9689 | [8 empty] | 1159.1274
815733 | 81573 | 3 |  | BH | B | h |  | 17 | 39 | 22 | 0 | 7.5YR 3/3 | 7.5YR 4/4 | LS | 2.413 | 17.9506 |  | 79.6364 |  |  | 4 | 61.538 | 9.6433 | 0 |  |  | 4.5734 |  |  |  | 0.092667 | 0.017667 | 0.025067 | 0.0236 | 0.74407 | 21.3691 | [8 empty] | 1173.3364
815734 | 81573 | 4 |  | BC | BC |  |  | 39 | 69 | 30 | 0 | 2.5Y 4/2 |  | LS | 2.413 | 17.9506 |  | 79.6364 |  |  | 4 | 62.3455 | 3.49 | 0 |  |  | 4.61 |  |  |  | 0.1016 | 0.0262 | 0.0488 | 0.0396 | 0.6478 | 33.3745 | [8 empty] | 1290.0304
815735 | 81573 | 5 |  | C | C |  |  | 69 | 80 |  | 0 | 2.5Y 4/3 |  | LS | 2.413 | 17.9506 |  | 79.6364 |  |  | 4 | 62.3455 | 0 | 0 |  |  | 4.61 |  |  |  | 0.1135 | 0.036 | 0.0705 | 0.055 | 0.6905 | 39.8262 | [8 empty] | 1377.5745
816715 | 81671 | 5 |  | C | C |  |  | 30 | 80 |  | 0 | 2.5Y 3/1 |  | LS | 1.7019 | 25.0259 |  | 73.2722 |  |  | 5 | 84.1299 | 2.2417 | 0 |  |  | 4.9607 |  |  |  | 0.0505 | 0.017333 | 0.023833 | 0.019667 | 0.28117 | 39.5969 | [8 empty] | 1072.6203
834713 | 83471 | 3 |  | BHS | B | hs |  | 30 | 40 | 10 | 0 | 10YR 3/2 | 10YR 4/2 | LS | 1.242 | 13.466 |  | 85.292 |  |  | 4 | 48.0116 | 3.8133 | 0 |  |  | 4.5185 |  |  |  | 1.0243 | 0.0315 | 0.312 | 0.04 | 1.6828 | 83.6585 | [8 empty] | 966.9742
834714 | 83471 | 4 |  | BC | BC |  |  | 40 | 65 | 25 | 0 | 7.5YR 3/1 |  | LS | 1.9362 | 16.5877 |  | 81.476 |  |  | 4 | 63.4784 | 4.2573 | 0 |  |  | 4.5185 |  |  |  | 1.8391 | 0.0513 | 0.6684 | 0.0436 | 2.7514 | 94.5846 | [8 empty] | 876.8272
834715 | 83471 | 5 |  | C | C |  |  | 65 | 80 |  | 0 | 5Y 4/1 |  | LS | 1.9362 | 16.5877 |  | 81.476 |  |  | 4 | 63.4784 | 4.7507 | 0 |  |  | 4.5185 |  |  |  | 2.7445 | 0.0733 | 1.0644 | 0.0476 | 3.9388 | 99.7715 | [8 empty] | 776.6638
835523 | 83552 | 3 |  | BHS | B | hs |  | 10 | 30 | 20 | 0 | 7.5YR 3/3 | 10YR 4/4 | LS | 1.702 | 16.1392 |  | 82.1588 |  |  | 5 | 81.3187 | 3.1667 | 0 |  |  | 4.1525 |  |  |  | 0.10167 | 0.017333 | 0.024667 | 0.029 | 0.96567 | 17.8806 | [8 empty] | 1273.053
835524 | 83552 | 4 |  | BC | BC |  |  | 30 | 65 | 35 | 0 | 2.5Y 2/4 |  | LS | 2.4523 | 24.8972 |  | 72.6505 |  |  | 4 | 72.7388 | 4.542 | 0 |  |  | 4.7564 |  |  |  | 0.1408 | 0.0122 | 0.0286 | 0.029 | 0.4862 | 43.3155 | [8 empty] | 1206.5676
835525 | 83552 | 5 |  | C | C |  |  | 65 | 70 |  | 0 | 2.5Y 2/3 |  | LS | 2.4523 | 24.8972 |  | 72.6505 |  |  | 4 | 63.6518 | 4.5887 | 0 |  |  | 4.8174 |  |  |  | 0.14947 | 0.016867 | 0.035933 | 0.042333 | 0.4942 | 49.4941 | [8 empty] | 1184.5816
835712 | 83571 | 2 |  | E | E |  |  | 0 | 2 | 2 | 0 | 10YR 4/2 | 10YR 6/2 | LS | 1.2162 | 17.5601 |  | 81.2237 |  |  | 1 | 2.8923 | 5.08 | 0.4 |  |  | 3.4388 |  |  |  | 0.0552 | 0.0302 | 0.0202 | 0.0238 | 1.293 | 10.0077 | [8 empty] | 1166.3138
835913 | 83591 | 3 |  | BHS | B | hs |  | 18 | 42 | 24 | 0 | 10YR 4/3 | 10YR 5/4 | LS | 1.5302 | 17.4051 |  | 81.0647 |  |  | 4 | 42.8343 | 2.1 | 0 |  |  | 4.793 |  |  |  | 0.024 | 0.007 | 0.007 | 0.016 | 0.232 | 23.2759 | [8 empty] | 1186.236
836724 | 83672 | 4 |  | BC | BC |  |  | 34 | 67 | 33 | 0 | 2.5Y 3/2 |  | LS | 2.4957 | 23.4378 |  | 74.0665 |  |  | 3 | 36.0325 | 2.166 | 0 |  |  | 4.912 |  |  |  | 0.0684 | 0.0138 | 0.0142 | 0.0225 | 0.2728 | 43.585 | [8 empty] | 1300.9284
836725 | 83672 | 5 |  | C | C |  |  | 67 | 80 |  | 0 | 2.5Y 3/1 |  | LS | 2.4957 | 23.4378 |  | 74.0665 |  |  | 3 | 36.0325 | 0.464 | 0 |  |  | 4.8418 |  |  |  | 0.062267 | 0.016867 | 0.011133 | 0.026333 | 0.32953 | 35.3834 | [8 empty] | 1354.8343
865313 | 86531 | 3 |  | BC | BC |  |  | 11 | 66 | 55 | 0 | 10YR 4/4 | 10YR 5/4 | LS | 1.4654 | 14.8191 |  | 83.7155 |  |  | 4 | 60.2696 | 4.801 | 0 |  |  | 4.8205 |  |  |  | 0.1137 | 0.0216 | 0.0217 | 0.0214 | 0.3939 | 45.2907 | [8 empty] | 1206.4344
865314 | 86531 | 4 |  | C | C |  |  | 66 | 80 |  | 0 | 2.5Y 4/2 |  | LS | 1.9396 | 18.3744 |  | 79.6861 |  |  | 4 | 43.0352 | 0.91367 | 0 |  |  | 4.9242 |  |  |  | 0.0219 | 0.0352 | 0.0092333 | 0.030467 | 0.1253 | 77.2546 | [8 empty] | 1457.5448
866515 | 86651 | 5 |  | C | C |  |  | 37 | 70 |  | 0 | 2.5Y 3/2 |  | LS | 2.9376 | 22.572 |  | 74.4904 |  |  | 4 | 71.304 | 4.1 | 0 |  |  | 4.6649 |  |  |  | 0.0504 | 0.0148 | 0.0092 | 0.0074 | 0.5298 | 15.4398 | [8 empty] | 1323.711
894332 | 89433 | 2 |  | E | E |  |  | 0 | 8 | 8 | 0 | 10YR 4/2 | 10YR 6/2 | LS | 3.0486 | 11.1575 |  | 85.7939 |  |  | 0 | 0 | 7.17 | 0.49 |  |  | 3.9146 |  |  |  | 0.3227 | 0.0277 | 0.0881 | 0.035 | 1.6805 | 28.1761 | [8 empty] | 1155.99
894333 | 89433 | 3 |  | BHS | B | hs |  | 8 | 31 | 23 | 0 | 7.5YR 3/3 | 7.5YR 4/5 | LS | 3.0486 | 11.1575 |  | 85.7939 |  |  | 0 | 0 | 9.8767 | 0 |  |  | 4.5795 |  |  |  | 0.75533 | 0.014 | 0.14067 | 0.028333 | 1.6617 | 56.4694 | [8 empty] | 1207.5133
896315 | 89631 | 5 |  | C | C |  |  | 32 | 80 |  | 0 | 2.5Y 3/1 |  | LS | 3.0152 | 23.4831 |  | 73.5017 |  |  | 3 | 33.8067 | 2.0813 | 0 |  |  | 4.8845 |  |  |  | 0.051333 | 0.0096 | 0.010267 | 0.018467 | 0.19913 | 45.0285 | [8 empty] | 1373.718
896715 | 89671 | 5 |  | BC | BC |  |  | 46 | 57 | 11 | 0 | 10YR 3/4 |  | LS | 3.0148 | 21.0743 |  | 75.9109 |  |  | 4 | 45.4136 | 11.5173 | 0 |  |  | 4.4209 |  |  |  | 0.15593 | 0.024067 | 0.032467 | 0.013267 | 1.3864 | 16.282 | [8 empty] | 1128.5027
896716 | 89671 | 6 |  | C | C |  |  | 57 | 80 |  | 0 | 10YR 4/3 |  | LS | 3.0148 | 21.0743 |  | 75.9109 |  |  | 4 | 54.5113 | 0 | 0 |  |  | 4.6283 |  |  |  | 0 | 0.0303 | 0.0081 | 0.0127 | 0.0511 | 100 | [8 empty] | 1426.8555
925312 | 92531 | 2 |  | E | E |  |  | 0 | 10 | 10 | 0 | 7.5YR 4/2 | 10YR 6/2 | LS | 1.0006 | 13.6793 |  | 85.32 |  |  | 4 | 73.2342 | 11 | 0.6 |  |  | 3.4205 |  |  |  | 0.171 | 0.052 | 0.056 | 0.034 | 2.053 | 15.246 | [8 empty] | 870.381
925712 | 92571 | 2 |  | E | E |  |  | 0 | 8 | 8 | 0 | 10YR 4/2 | 10YR 6/2 | LS | 1.8037 | 16.9215 |  | 81.2748 |  |  | 2 | 14.2336 | 19.35 | 0.72 |  |  | 3.9146 |  |  |  | 0.1079 | 0.0527 | 0.0381 | 0.0251 | 1.7098 | 13.0893 | [8 empty] | 954.5971
925713 | 92571 | 3 |  | BHS | B | hs |  | 8 | 26 | 18 | 0 | 10YR 3/3 | 10YR 5/4 | LS | 1.8037 | 16.9215 |  | 81.2748 |  |  | 3 | 38.3406 | 9.2067 | 0 |  |  | 4.5673 |  |  |  | 0.0524 | 0.0418 | 0.024667 | 0.024 | 0.43353 | 32.954 | [8 empty] | 1066.3721
925714 | 92571 | 4 |  | BC | BC |  |  | 26 | 43 | 17 | 0 | 2.5Y 3/3 |  | LS | 3.6463 | 21.5305 |  | 74.8232 |  |  | 4 | 54.2112 | 3.625 | 0 |  |  | 4.8845 |  |  |  | 0.0425 | 0.023667 | 0.015167 | 0.023167 | 0.2045 | 51.1002 | [8 empty] | 1118.531
926514 | 92651 | 4 |  | BC | BC |  |  | 18 | 32 | 14 | 0 | 10YR 3/5 |  | LS | 2.3429 | 22.9491 |  | 74.708 |  |  | 3 | 24.1225 | 6.9267 | 0 |  |  | 4.6405 |  |  |  | 0.17567 | 0.012333 | 0.034 | 0.019 | 0.401 | 60.0998 | [8 empty] | 1151.208
926515 | 92651 | 5 |  | C | C |  |  | 32 | 80 |  | 0 | 2.5Y 3/1 |  | LS | 2.1436 | 19.6563 |  | 78.2 |  |  | 3 | 26.7607 | 1.292 | 0 |  |  | 4.6893 |  |  |  | 0.064067 | 0.048133 | 0.026 | 0.016533 | 0.25473 | 60.7433 | [8 empty] | 1302.3577
953922 | 95392 | 2 |  | E | E |  |  | 0 | 44 | 44 | 0 | 10YR 3/2 | 10YR 5/2 | LS | 0.71502 | 16.5022 |  | 82.7828 |  |  | 5 | 83.0006 | 14.112 | 0 |  |  | 3.9207 |  |  |  | 0.871 | 0.0464 | 0.35747 | 0.046667 | 4.3683 | 30.253 | [8 empty] | 761.0156
954322 | 95432 | 2 |  | E | E |  |  | 0 | 10 | 10 | 0 | 7.5YR 4/2 | 10YR 6/2 | LS | 1.9095 | 22.9727 |  | 75.1179 |  |  | 3 | 16.0039 | 11.5 | 0.5 |  |  | 3.6035 |  |  |  | 0.156 | 0.04 | 0.06 | 0.031 | 1.647 | 17.4256 | [8 empty] | 990.024
954323 | 95432 | 3 |  | BH | B | h |  | 10 | 20 | 10 | 0 | 7.5YR 2/2 | 7.5YR 3/3 | LS | 1.9095 | 22.9727 |  | 75.1179 |  |  | 3 | 36.8702 | 10.9 | 0 |  |  | 3.878 |  |  |  | 0.172 | 0.02 | 0.057 | 0.039 | 1.888 | 15.2542 | [8 empty] | 986.048
954324 | 95432 | 4 |  | BHS | B | hs |  | 20 | 30 | 10 | 0 | 5YR 2/6 |  | LS | 2.0632 | 20.4916 |  | 77.4452 |  |  | 3 | 36.3046 | 17.2267 | 0 |  |  | 4.061 |  |  |  | 0.25467 | 0.018 | 0.052333 | 0.033 | 1.9113 | 18.7304 | [8 empty] | 1003.1327
954325 | 95432 | 5 |  | BC | BC |  |  | 30 | 52 | 22 | 0 | 7.5YR 2/6 |  | LS | 2.2169 | 18.0106 |  | 79.7725 |  |  | 3 | 35.6518 | 13.7937 | 0 |  |  | 4.2867 |  |  |  | 0.21423 | 0.012233 | 0.036433 | 0.0256 | 1.3638 | 21.1536 | [8 empty] | 1129.3651
954326 | 95432 | 6 |  | C | C |  |  | 52 | 80 |  | 0 | 10YR 2/3 |  | LS | 2.2169 | 18.0106 |  | 79.7725 |  |  | 3 | 35.6518 | 0 | 0 |  |  | 4.5917 |  |  |  | 0.0284 | 0.0014 | 0.0056 | 0.0156 | 0.093 | 54.8387 | [8 empty] | 1396.8426
955113 | 95511 | 3 |  | E | E |  |  | 0 | 7 | 7 | 0 | 10YR 3/2 | 10YR 5/2 | LS | 0.82952 | 16.1452 |  | 83.0253 |  |  | 3 | 36.2069 | 15.08 | 0.74 |  |  | 3.7499 |  |  |  | 0.2508 | 0.0174 | 0.0648 | 0.0488 | 1.8818 | 20.2891 | [8 empty] | 838.6567
955114 | 95511 | 4 |  | BH | B | h |  | 7 | 19 | 12 | 0 | 7.5YR 3/2 | 10YR 4/2 | LS | 0.82952 | 16.1452 |  | 83.0253 |  |  | 3 | 35.4505 | 7.16 | 0.38 |  |  | 4.0793 |  |  |  | 0.1536 | 0.0228 | 0.0396 | 0.0326 | 1.1186 | 22.2242 | [8 empty] | 1081.5964
955515 | 95551 | 5 |  | C | C |  |  | 25 | 70 |  | 0 | 10YR 3/1 |  | LS | 2.0632 | 17.5332 |  | 80.4036 |  |  | 3 | 35.8984 | 2.028 | 0 |  |  | 4.8296 |  |  |  | 0.0462 | 0.0172 | 0.02 | 0.0396 | 0.2554 | 48.1597 | [8 empty] | 1286.5896
984135 | 98413 | 5 |  | C | C |  |  | 42 | 80 |  | 0 | 10YR 3/4 |  | LS | 2.617 | 19.577 |  | 77.806 |  |  | 4 | 47.6435 | 3.6557 | 0 |  |  | 4.7076 |  |  |  | 0.13063 | 0.011067 | 0.045967 | 0.030133 | 0.60243 | 36.1534 | [8 empty] | 1136.9461
984512 | 98451 | 2 |  | E | E |  |  | 0 | 2 | 2 | 0 | 7.5YR 3/2 | 7.5YR 5/2 | LS | 2.2949 | 21.7841 |  | 75.921 |  |  | 3 | 29.0906 | 6.92 | 0.42 |  |  | 3.2192 |  |  |  | 0.1732 | 0.0492 | 0.098 | 0.0332 | 2.5716 | 13.7502 | [8 empty] | 1048.964
984513 | 98451 | 3 |  | BHS | B | hs |  | 2 | 14 | 12 | 0 | 7.5YR 3/3 | 10YR 5/4 | LS | 2.2949 | 21.7841 |  | 75.921 |  |  | 4 | 45.4771 | 10.91 | 0.56 |  |  | 3.7316 |  |  |  | 0.1571 | 0.0401 | 0.077 | 0.0276 | 2.1558 | 13.9994 | [8 empty] | 933.632
984514 | 98451 | 4 |  | BC | BC |  |  | 14 | 38 | 24 | 0 | 7.5YR 2/3 |  | LS | 2.5167 | 17.7495 |  | 79.7338 |  |  | 3 | 39.7869 | 14.8927 | 0 |  |  | 4.4453 |  |  |  | 0.11313 | 0.0222 | 0.0516 | 0.022733 | 0.96633 | 21.6971 | [8 empty] | 908.764
984515 | 98451 | 5 |  | C | C |  |  | 38 | 80 |  | 0 | 10YR 2/3 |  | LS | 2.7384 | 13.7149 |  | 83.5467 |  |  | 4 | 40.9749 | 2.8163 | 0 |  |  | 4.607 |  |  |  | 0.0914 | 0.025767 | 0.078033 | 0.039433 | 0.64343 | 36.4658 | [8 empty] | 1136.5352
984912 | 98491 | 2 |  | E | E |  |  | 0 | 4 | 4 | 0 | 7.5YR 4/2 | 10YR 6/2 | LS | 1.4478 | 18.6678 |  | 79.8844 |  |  | 2 | 12.7446 | 9.66 | 0.5 |  |  | 3.7225 |  |  |  | 0.0799 | 0.0365 | 0.0334 | 0.0154 | 1.8971 | 8.708 | [8 empty] | 954.785
984913 | 98491 | 3 |  | BHS | B | hs |  | 4 | 12 | 8 | 0 | 7.5YR 3/3 | 10YR 5/4 | LS | 1.4478 | 18.6678 |  | 79.8844 |  |  | 3 | 25.2422 | 9.54 | 0.5 |  |  | 4.2165 |  |  |  | 0.0541 | 0.0215 | 0.0226 | 0.0106 | 1.1369 | 9.5699 | [8 empty] | 975.563
984914 | 98491 | 4 |  | BC | BC |  |  | 12 | 30 | 18 | 0 | 10YR 3/5 |  | LS | 2.2033 | 16.9275 |  | 80.8692 |  |  | 3 | 35.2717 | 7.44 | 0 |  |  | 4.8662 |  |  |  | 0.0308 | 0.0008 | 0.0108 | 0.0086 | 0.2152 | 23.6989 | [8 empty] | 1074.1392
984915 | 98491 | 5 |  | C | C |  |  | 30 | 60 |  | 0 | 10YR 4/2 |  | LS | 2.9587 | 15.1872 |  | 81.854 |  |  | 4 | 72.9316 | 3.15 | 0 |  |  | 5.0217 |  |  |  | 0.0285 | 0.008 | 0.0125 | 0.0165 | 0.214 | 30.6075 | [8 empty] | 1225.4175
985314 | 98531 | 4 |  | BC | BC |  |  | 10 | 50 | 40 | 0 | 7.5YR 3/6 |  | LS | 1.5376 | 24.9058 |  | 73.5566 |  |  | 4 | 46.1041 | 9.79 | 0 |  |  | 4.5185 |  |  |  | 0.048 | 0 | 0.011 | 0.014 | 0.583 | 12.5214 | [8 empty] | 1071.36
985315 | 98531 | 5 |  | C | C |  |  | 50 | 80 |  | 0 | 10YR 4/1 |  | LS | 1.214 | 18.9298 |  | 79.8562 |  |  | 4 | 48.348 | 0 | 0 |  |  | 4.732 |  |  |  | 0.0095 | 0 | 0.0086667 | 0.015167 | 0.065 | 51.2821 | [8 empty] | 1312.1145
985735 | 98573 | 5 |  | C | C |  |  | 41 | 80 |  | 0 | 10YR 3/6 |  | LS | 1.9482 | 25.2868 |  | 72.765 |  |  | 3 | 30.4471 | 5.191 | 0 |  |  | 4.5307 |  |  |  | 0.0681 | 0.0057667 | 0.0204 | 0.013867 | 0.67547 | 16.0087 | [8 empty] | 1133.1515
986112 | 98611 | 2 |  | E | E |  |  | 0 | 4 | 4 | 0 | 2.5Y 5/1 | 2.5Y 7/1 | LS | 1.3737 | 19.004 |  | 79.6223 |  |  | 1 | 2.4132 | 6.89 | 0.4 |  |  | 3.5028 |  |  |  | 0.1323 | 0.0272 | 0.0588 | 0.005 | 1.7423 | 12.8164 | [8 empty] | 1117.5239
986113 | 98611 | 3 |  | BHS | B | hs |  | 4 | 19 | 15 | 0 | 10YR 3/3 | 10YR 5/4 | LS | 1.3737 | 19.004 |  | 79.6223 |  |  | 1 | 3.5029 | 7.59 | 0.4 |  |  | 4.1433 |  |  |  | 0.1513 | 0.0132 | 0.0428 | 0.005 | 1.0013 | 21.2024 | [8 empty] | 1137.8409
986114 | 98611 | 4 |  | BC | BC |  |  | 19 | 54 | 35 | 0 | 2.5Y 4/5 |  | LS | 1.3737 | 19.004 |  | 79.6223 |  |  | 1 | 3.7433 | 3.6417 | 0 |  |  | 4.7229 |  |  |  | 0.18163 | 0.012233 | 0.051233 | 0.018233 | 0.47677 | 55.2332 | [8 empty] | 1276.8848
986115 | 98611 | 5 |  | C | C |  |  | 54 | 80 |  | 0 | 2.5Y 3/3 |  | LS | 1.3737 | 19.004 |  | 79.6223 |  |  | 1 | 2.3612 | 1.8917 | 0 |  |  | 4.8144 |  |  |  | 0.18863 | 0.043233 | 0.082233 | 0.019233 | 0.56577 | 58.9171 | [8 empty] | 1417.9568
1013915 | 101391 | 5 |  | C | C |  |  | 44 | 80 |  | 0 | 10YR 3/5 |  | LS | 2.3774 | 24.58 |  | 73.0426 |  |  | 2 | 14.2946 | 2.632 | 0 |  |  | 4.7015 |  |  |  | 0.17147 | 0.015467 | 0.058333 | 0.027533 | 0.52627 | 51.8368 | [8 empty] | 1339.4027
1015135 | 101513 | 5 |  | C | C |  |  | 30 | 70 |  | 0 | 5Y 2/1 |  | LS | 2.1025 | 20.4753 |  | 77.4223 |  |  | 4 | 53.228 | 2.6567 | 0 |  |  | 5.0065 |  |  |  | 0.082 | 0 | 0.025 | 0.016667 | 0.22367 | 55.2906 | [8 empty] | 1285.91
1016315 | 101631 | 5 |  | C | C |  |  | 39 | 80 |  | 0 | 2.5Y 3/5 |  | LS | 1.6293 | 25.3036 |  | 73.0671 |  |  | 1 | 0 | 2.95 | 0 |  |  | 4.5185 |  |  |  | 0.058 | 0.014 | 0.026 | 0.012 | 0.321 | 34.2679 | [8 empty] | 1395.396
1044112 | 104411 | 2 |  | E | E |  |  | 0 | 4 | 4 | 0 | 10YR 4/2 | 10YR 6/2 | LS | 2.0579 | 17.5114 |  | 80.4307 |  |  | 2 | 8.285 | 7.65 | 0.41 |  |  | 3.8048 |  |  |  | 0.2692 | 0.0469 | 0.0671 | 0.0172 | 2.2554 | 17.7529 | [8 empty] | 1158.1683
1044113 | 104411 | 3 |  | BHS | B | hs |  | 4 | 12 | 8 | 0 | 7.5YR 3/3 | 10YR 5/4 | LS | 2.0579 | 17.5114 |  | 80.4307 |  |  | 2 | 12.8742 | 13.35 | 0.59 |  |  | 4.1342 |  |  |  | 0.3328 | 0.0451 | 0.0689 | 0.0268 | 1.9386 | 24.43 | [8 empty] | 1032.8217
1044114 | 104411 | 4 |  | BC | BC |  |  | 12 | 34 | 22 | 0 | 10YR 3/5 |  | LS | 1.4143 | 20.2574 |  | 78.3284 |  |  | 2 | 7.3276 | 14.8213 | 0 |  |  | 4.6649 |  |  |  | 0.2518 | 0.033933 | 0.047 | 0.038 | 1.0181 | 36.4154 | [8 empty] | 996.9904
1044522 | 104452 | 2 |  | E | E |  |  | 0 | 8 | 8 | 0 | 10YR 4/1 | 2.5Y 6/1 | LS | 1.7836 | 26.1953 |  | 72.021 |  |  | 2 | 10.455 | 19.54 | 1 |  |  | 3.4663 |  |  |  | 0.853 | 0.1102 | 0.2159 | 0.0395 | 4.1636 | 29.2679 | [8 empty] | 779.6294
1044523 | 104452 | 3 |  | BHS | B | hs |  | 8 | 21 | 13 | 0 | 7.5YR 3/3 | 10YR 4/4 | LS | 1.7836 | 26.1953 |  | 72.021 |  |  | 3 | 37.1965 | 25.7 | 0 |  |  | 3.9695 |  |  |  | 0.963 | 0.053 | 0.173 | 0.034 | 3.563 | 34.325 | [8 empty] | 754.6
1044524 | 104452 | 4 |  | BC | BC |  |  | 21 | 44 | 23 | 0 | 2.5Y 2/6 |  | LS | 1.7836 | 26.1953 |  | 72.021 |  |  | 4 | 41.0576 | 18.486 | 0 |  |  | 4.5277 |  |  |  | 0.5665 | 0.0314 | 0.0994 | 0.029 | 1.3953 | 52.0533 | [8 empty] | 885.2664
1044525 | 104452 | 5 |  | C | C |  |  | 44 | 80 |  | 0 | 2.5Y 2/4 |  | LS | 1.7836 | 26.1953 |  | 72.021 |  |  | 4 | 50.9513 | 4.2373 | 0 |  |  | 4.6161 |  |  |  | 0.059 | 0.0256 | 0.074267 | 0.038667 | 0.4702 | 42.0105 | [8 empty] | 1062.7696
1076322 | 107632 | 2 |  | E | E |  |  | 0 | 6 | 6 | 0 | 10YR 4/2 | 10YR 6/2 | LS | 1.6732 | 22.3447 |  | 75.9821 |  |  | 2 | 12.4517 | 13 | 0.6 |  |  | 4.0793 |  |  |  | 0.1452 | 0.0242 | 0.0602 | 0.027 | 2.1178 | 12.1163 | [8 empty] | 1102.0884
1076323 | 107632 | 3 |  | BHS | B | hs |  | 6 | 16 | 10 | 0 | 7.5YR 3/3 | 10YR 4/4 | LS | 1.6732 | 22.3447 |  | 75.9821 |  |  | 3 | 15.5673 | 13 | 0.6 |  |  | 4.3721 |  |  |  | 0.1204 | 0.0154 | 0.0354 | 0.027 | 1.3986 | 14.1713 | [8 empty] | 1138.9028
1076324 | 107632 | 4 |  | BC | BC |  |  | 16 | 36 | 20 | 0 | 2.5Y 3/6 |  | LS | 1.2396 | 16.9579 |  | 81.8025 |  |  | 2 | 14.0283 | 8.732 | 0 |  |  | 4.6527 |  |  |  | 0.074267 | 0.0073333 | 0.014933 | 0.0248 | 0.66133 | 18.3468 | [8 empty] | 1218.1378
1106112 | 110611 | 2 |  | E | E |  |  | 0 | 2 | 2 | 0 | 10YR 3/2 | 10YR 6/2 | LS | 1.6612 | 22.4326 |  | 75.9062 |  |  | 4 | 70.3804 | 19.56 | 0.66 |  |  | 3.5669 |  |  |  | 0.2612 | 0.085 | 0.1286 | 0.028 | 4.2268 | 11.8955 | [8 empty] | 1023.0906
1106113 | 110611 | 3 |  | BHS | B | hs |  | 2 | 12 | 10 | 0 | 10YR 3/3 | 10YR 5/4 | LS | 1.6612 | 22.4326 |  | 75.9062 |  |  | 4 | 70.8589 | 18.72 | 0.72 |  |  | 3.8963 |  |  |  | 0.2264 | 0.07 | 0.1022 | 0.025 | 2.9416 | 14.4003 | [8 empty] | 976.4412
1106114 | 110611 | 4 |  | BC | BC |  |  | 12 | 26 | 14 | 0 | 10YR 2/3 |  | LS | 1.6612 | 22.4326 |  | 75.9062 |  |  | 5 | 81.1551 | 16.304 | 0 |  |  | 4.4087 |  |  |  | 0.1816 | 0.0492 | 0.10727 | 0.0242 | 1.0832 | 33.4441 | [8 empty] | 943.3249
1133922 | 113392 | 2 |  | E | E |  |  | 0 | 2 | 2 | 0 | 10YR 4/2 | 10YR 6/2 | LS | 2.0633 | 19.5426 |  | 78.394 |  |  | 4 | 43.5369 | 12.62 | 0.46 |  |  | 3.7133 |  |  |  | 0.1086 | 0.0522 | 0.0488 | 0.0176 | 2.9012 | 7.8312 | [8 empty] | 1029.0438
1133923 | 113392 | 3 |  | BHS | B | hs |  | 2 | 8 | 6 | 0 | 10YR 3/3 | 10YR 5/4 | LS | 2.0633 | 19.5426 |  | 78.394 |  |  | 4 | 48.3555 | 12.5 | 0.5 |  |  | 3.9695 |  |  |  | 0.093 | 0.041 | 0.042 | 0.018 | 2.224 | 8.723 | [8 empty] | 1021.797
1133924 | 113392 | 4 |  | BC | BC |  |  | 8 | 24 | 16 | 0 | 2.5Y 3/4 |  | LS | 2.0633 | 19.5426 |  | 78.394 |  |  | 4 | 44.7357 | 11.6833 | 0 |  |  | 4.6161 |  |  |  | 0.054 | 0.0126 | 0.024667 | 0.018667 | 0.51893 | 21.1845 | [8 empty] | 1007.8059
1133925 | 113392 | 5 |  | C | C |  |  | 24 | 80 |  | 0 | 2.5Y 3/1 |  | LS | 2.0633 | 19.5426 |  | 78.394 |  |  | 4 | 48.2371 | 1.8467 | 0 |  |  | 4.9028 |  |  |  | 0.048867 | 0.0158 | 0.0222 | 0.019133 | 0.24733 | 42.8571 | [8 empty] | 1207.7672
1135913 | 113591 | 3 |  | BHS | B | hs |  | 20 | 40 | 20 | 0 | 10YR 3/3 | 10YR 5/4 | LS | 3.1543 | 22.2485 |  | 74.5972 |  |  | 3 | 26.0322 | 6.5 | 0 |  |  | 4.3355 |  |  |  | 0.113 | 0.018 | 0.066 | 0.022 | 0.631 | 34.7068 | [8 empty] | 1213.446
1135914 | 113591 | 4 |  | BC | BC |  |  | 40 | 55 | 15 | 0 | 10YR 2/3 |  | LS | 2.4404 | 16.1265 |  | 81.4331 |  |  | 3 | 36.053 | 6.098 | 0 |  |  | 4.4453 |  |  |  | 0.098 | 0.015 | 0.0438 | 0.0238 | 0.5434 | 33.2352 | [8 empty] | 1221.336
1135915 | 113591 | 5 |  | C | C |  |  | 55 | 80 |  | 0 | 10YR 2/5 |  | LS | 2.4404 | 16.1265 |  | 81.4331 |  |  | 3 | 36.053 | 5.6513 | 0 |  |  | 4.5673 |  |  |  | 0.081333 | 0.011667 | 0.019133 | 0.0258 | 0.44607 | 30.9221 | [8 empty] | 1230.1027
1163712 | 116371 | 2 |  | E | E |  |  | 0 | 2 | 2 | 0 | 10YR 3/3 | 10YR 5/3 | LS | 2.0265 | 24.7958 |  | 73.1777 |  |  | 1 | 0 | 16.22 | 0.72 |  |  | 3.9329 |  |  |  | 0.0822 | 0.0406 | 0.0108 | 0.0148 | 1.4088 | 10.5338 | [8 empty] | 1084.7064
1163713 | 116371 | 3 |  | BHS | B | hs |  | 2 | 6 | 4 | 0 | 10YR 3/2 | 10YR 4/2 | LS | 2.0265 | 24.7958 |  | 73.1777 |  |  | 1 | 0 | 13.28 | 0.63 |  |  | 4.0976 |  |  |  | 0.1083 | 0.0394 | 0.0447 | 0.0187 | 1.3212 | 15.9779 | [8 empty] | 1122.0816
1163714 | 116371 | 4 |  | BC | BC |  |  | 6 | 20 | 14 | 0 | 10YR 3/2 |  | LS | 2.0265 | 24.7958 |  | 73.1777 |  |  | 1 | 0 | 4.46 | 0.36 |  |  | 4.5917 |  |  |  | 0.1866 | 0.0358 | 0.1464 | 0.0304 | 1.0584 | 37.7173 | [8 empty] | 1234.2072
1164512 | 116451 | 2 |  | E | E |  |  | 0 | 2 | 2 | 0 | 10YR 3/1 | 2.5Y 5/1 | LS | 2.8643 | 18.2668 |  | 78.8689 |  |  | 1 | 1.8446 | 12.68 | 0.68 |  |  | 3.878 |  |  |  | 0.1904 | 0.0418 | 0.1088 | 0.0398 | 2.6048 | 14.6192 | [8 empty] | 1034.5402
1164513 | 116451 | 3 |  | BHS | B | hs |  | 2 | 16 | 14 | 0 | 10YR 3/3 | 2.5Y 5/3 | LS | 2.8643 | 18.2668 |  | 78.8689 |  |  | 2 | 6.6939 | 9.32 | 0.52 |  |  | 4.244 |  |  |  | 0.1576 | 0.0282 | 0.0752 | 0.0342 | 1.5912 | 18.552 | [8 empty] | 1052.7458
1164514 | 116451 | 4 |  | BC | BC |  |  | 16 | 46 | 30 | 0 | 2.5Y 3/3 |  | LS | 4.2636 | 18.4441 |  | 77.2924 |  |  | 2 | 6.6595 | 5.17 | 0 |  |  | 4.3477 |  |  |  | 0.10963 | 0.013033 | 0.038467 | 0.033133 | 0.5302 | 36.6403 | [8 empty] | 1169.5223
1164515 | 116451 | 5 |  | C | C |  |  | 46 | 70 |  | 0 | 2.5Y 4/3 |  | LS | 5.6629 | 18.6213 |  | 75.7158 |  |  | 3 | 20.0403 | 5.17 | 0 |  |  | 4.6771 |  |  |  | 0.15373 | 0.013933 | 0.051067 | 0.036733 | 0.4816 | 53.0454 | [8 empty] | 1109.6444
1164912 | 116491 | 2 |  | E | E |  |  | 0 | 2 | 2 | 0 | 2.5Y 3/1 | 2.5Y 5/2 | LS | 1.3511 | 14.6512 |  | 83.9977 |  |  | 4 | 47.017 | 12.62 | 0.62 |  |  | 3.3107 |  |  |  | 0.267 | 0.0558 | 0.0988 | 0.039 | 3.7906 | 12.1511 | [8 empty] | 877.2458
1164913 | 116491 | 3 |  | BM | B | m |  | 2 | 17 | 15 | 0 | 10YR 3/3 | 10YR 4/4 | LS | 1.3511 | 14.6512 |  | 83.9977 |  |  | 4 | 75.6701 | 20.9 | 0.8 |  |  | 3.9695 |  |  |  | 0.1725 | 0.0315 | 0.0655 | 0.03 | 2.1895 | 13.6789 | [8 empty] | 550.085
1165715 | 116571 | 5 |  | C | C |  |  | 41 | 60 |  | 0 | 10YR 5/6 |  | LS | 3.2155 | 15.4709 |  | 81.3137 |  |  | 4 | 64.0257 | 8.074 | 0 |  |  | 4.6741 |  |  |  | 0.0296 | 0.0289 | 0.0116 | 0.008 | 0.456 | 17.1272 | [8 empty] | 1080.1144
1195512 | 119551 | 2 |  | E | E |  |  | 0 | 5 | 5 | 0 | 10YR 3/2 | 10YR 5/3 | LS | 2.3163 | 21.8533 |  | 75.8305 |  |  | 4 | 70.1483 | 27.98 | 1.1 |  |  | 3.8231 |  |  |  | 0.2122 | 0.0818 | 0.1314 | 0.0388 | 3.9482 | 11.7573 | [8 empty] | 981.3636
1195513 | 119551 | 3 |  | BHS | B | hs |  | 5 | 15 | 10 | 0 | 7.5YR 3/3 | 10YR 4/4 | LS | 2.3163 | 21.8533 |  | 75.8305 |  |  | 4 | 64.5272 | 25.25 | 1.1 |  |  | 4.0152 |  |  |  | 0.2745 | 0.0615 | 0.116 | 0.036 | 3.293 | 14.8193 | [8 empty] | 928.5465
1195514 | 119551 | 4 |  | BC | BC |  |  | 15 | 33 | 18 | 0 | 2.5Y 3/5 |  | LS | 3.2545 | 20.3865 |  | 76.359 |  |  | 4 | 62.0276 | 21.896 | 0 |  |  | 4.2074 |  |  |  | 0.2848 | 0.0398 | 0.084 | 0.0346 | 2.0552 | 21.5648 | [8 empty] | 787.0392
1195515 | 119551 | 5 |  | C | C |  |  | 33 | 70 |  | 0 | 2.5Y 4/5 |  | LS | 4.1927 | 18.9198 |  | 76.8875 |  |  | 4 | 54.8865 | 14.602 | 0 |  |  | 4.5124 |  |  |  | 0.21507 | 0.0306 | 0.062667 | 0.0416 | 1.0096 | 34.6606 | [8 empty] | 953.3283
1252735 | 125273 | 5 |  | C | C |  |  | 31 | 60 |  | 0 | 2.5Y 3/1 |  | LS | 2.2641 | 17.154 |  | 80.5818 |  |  | 4 | 57.9601 | 5.9367 | 0 |  |  | 4.4819 |  |  |  | 0.24887 | 0.065933 | 0.12253 | 0.028667 | 1.3783 | 33.8106 | [8 empty] | 1085.9253
1255115 | 125511 | 5 |  | C | C |  |  | 23 | 70 |  | 0 | 2.5Y 3/3 |  | LS | 2.042 | 15.1054 |  | 82.8525 |  |  | 4 | 52.3493 | 3.5653 | 0 |  |  | 5.0675 |  |  |  | 0.15207 | 0.018 | 0.065833 | 0.0297 | 0.48063 | 55.2604 | [8 empty] | 1060.7078
1285312 | 128531 | 2 |  | E | E |  |  | 0 | 4 | 4 | 0 | 10YR 4/2 | 10YR 6/3 | LS | 1.2829 | 25.5679 |  | 73.1491 |  |  | 2 | 11.4666 | 36.81 | 1.12 |  |  | 3.695 |  |  |  | 0.5427 | 0.0682 | 0.1213 | 0.016 | 4.5774 | 16.3455 | [8 empty] | 853.236
1285313 | 128531 | 3 |  | BHS | B | hs |  | 4 | 12 | 8 | 0 | 7.5YR 3/3 | 10YR 5/4 | LS | 1.2829 | 25.5679 |  | 73.1491 |  |  | 3 | 28.9968 | 25.59 | 0.88 |  |  | 4.244 |  |  |  | 0.3513 | 0.0478 | 0.0787 | 0.016 | 2.6646 | 18.5319 | [8 empty] | 908.124
1285314 | 128531 | 4 |  | BC | BC |  |  | 12 | 27 | 15 | 0 | 2.5Y 2/5 |  | LS | 1.2829 | 25.5679 |  | 73.1491 |  |  | 3 | 37.0049 | 10.2 | 0 |  |  | 4.9455 |  |  |  | 0.11567 | 0.026 | 0.026667 | 0.015333 | 0.37433 | 49.065 | [8 empty] | 1019.2653
1285315 | 128531 | 5 |  | C | C |  |  | 27 | 60 |  | 0 | 2.5Y 2/1 |  | LS | 1.2829 | 25.5679 |  | 73.1491 |  |  | 4 | 46.605 | 4.2467 | 0 |  |  | 5.0675 |  |  |  | 0.086333 | 0.035133 | 0.020133 | 0.013533 | 0.25513 | 60.8048 | [8 empty] | 1181.2355
1315915 | 131591 | 5 |  | C | C |  |  | 33 | 70 |  | 0 | 5Y 2/2 |  | LS | 0.88566 | 19.5206 |  | 79.5937 |  |  | 4 | 58.9088 | 3.9773 | 0 |  |  | 4.8845 |  |  |  | 0.060867 | 0.0512 | 0.018733 | 0.012333 | 0.2658 | 53.85 | [8 empty] | 1117.596
32932 | 3293 | 2 |  | AH | A | h |  | 0 | 8 | 8 | 0 | 10YR 2/1 | 10YR 4/2 | S | 0.74451 | 8.6037 |  | 90.6518 |  |  | 0 | 0 | 57.83 | 3.72 |  |  | 3.9512 |  |  |  | 0.6915 | 0.085 | 0.1331 | 0.0559 | 4.4533 | 21.6806 | [8 empty] | 632.2843
32933 | 3293 | 3 |  | BC | BC |  |  | 8 | 18 | 10 | 0 | 10YR 3/3 | 10YR 5/3 | S | 0.74451 | 8.6037 |  | 90.6518 |  |  | 1 | 2.1678 | 12.56 | 0.84 |  |  | 4.1159 |  |  |  | 0.219 | 0.031 | 0.0422 | 0.0298 | 1.3996 | 23.0066 | [8 empty] | 1153.3816
32934 | 3293 | 4 |  | C | C |  |  | 18 | 70 |  | 0 | 5YR 4/4 |  | S | 0.58925 | 6.6708 |  | 92.7399 |  |  | 1 | 3.1992 | 1.804 | 0 |  |  | 4.5063 |  |  |  | 0.13333 | 0.019 | 0.0278 | 0.022067 | 0.68427 | 29.5499 | [8 empty] | 1273.0361
94714 | 9471 | 4 |  | BC | BC |  |  | 33 | 80 |  | 0 | 7.5YR 3/3 |  | S | 0.1 | 2.9 |  | 97 |  |  | 4 | 72.1322 | 7.022 | 0 |  |  | 4.4911 |  |  |  | 0.3031 | 0.0363 | 0.11 | 0.0213 | 1.0863 | 43.3306 | [8 empty] | 602.5217
113924 | 11392 | 4 |  | BC | BC |  |  | 25 | 85 | 60 | 0 | 7.5YR 3/2 |  | S | 0.59632 | 10.1584 |  | 89.2453 |  |  | 5 | 84.8133 | 4.7183 | 0 |  |  | 4.7625 |  |  |  | 0.063 | 0.0235 | 0.019 | 0.0135 | 0.3865 | 30.7891 | [8 empty] | 952.351
113925 | 11392 | 5 |  | C | C |  |  | 85 | 90 |  | 0 | 10YR 3/2 |  | S | 0.59632 | 10.1584 |  | 89.2453 |  |  | 5 | 84.8133 | 0 | 0 |  |  | 4.9638 |  |  |  | 0.0366 | 0.0136 | 0.0058 | 0.0168 | 0.1728 | 42.1296 | [8 empty] | 1174.7314
115912 | 11591 | 2 |  | E | E |  |  | 0 | 20 | 20 | 0 | 7.5YR 3/2 | 7.5YR 5/2 | S | 0.68417 | 6.8345 |  | 92.4813 |  |  | 3 | 15.5459 | 9.5 | 0.6 |  |  | 3.7865 |  |  |  | 0.238 | 0.0495 | 0.0565 | 0.018 | 1.712 | 21.1449 | [8 empty] | 963.118
115913 | 11591 | 3 |  | BHS | B | hs |  | 20 | 45 | 25 | 0 | 7.5YR 3/4 | 10YR 5/4 | S | 1.0062 | 6.8411 |  | 92.1527 |  |  | 3 | 18.3894 | 5.641 | 0 |  |  | 4.2074 |  |  |  | 0.1828 | 0.0387 | 0.0303 | 0.0145 | 1.6043 | 16.5991 | [8 empty] | 951.678
115914 | 11591 | 4 |  | BC | BC |  |  | 45 | 65 | 20 | 0 | 2.5Y 4/3 |  | S | 1.3282 | 6.8477 |  | 91.8241 |  |  | 3 | 18.3974 | 3.4483 | 0 |  |  | 4.61 |  |  |  | 0.10067 | 0.029167 | 0.017833 | 0.0255 | 0.76317 | 22.6905 | [8 empty] | 1152.538
115915 | 11591 | 5 |  | C | C |  |  | 65 | 80 |  | 0 | 2.5Y 4/2 |  | S | 1.3282 | 6.8477 |  | 91.8241 |  |  | 3 | 18.3974 | 1.6543 | 0 |  |  | 4.9394 |  |  |  | 0.033467 | 0.021367 | 0.0076333 | 0.0345 | 0.19697 | 49.23 | [8 empty] | 1316.878
134734 | 13473 | 4 |  | BH | B | h |  | 18 | 33 | 15 | 0 | 7.5YR 2/2 | 7.5YR 3/3 | S | 1.6376 | 11.3746 |  | 86.9878 |  |  | 1 | 0 | 13.0247 | 0 |  |  | 4.4209 |  |  |  | 0.4214 | 0.074933 | 0.0742 | 0.039333 | 1.7612 | 34.6279 | [8 empty] | 1145.9037
134735 | 13473 | 5 |  | BC | BC |  |  | 33 | 53 | 20 | 0 | 7.5YR 2/2 |  | S | 1.4585 | 8.9255 |  | 89.6161 |  |  | 1 | 0 | 15.7633 | 0 |  |  | 4.5185 |  |  |  | 0.69187 | 0.080333 | 0.1034 | 0.050133 | 2.1361 | 43.3382 | [8 empty] | 1162.7841
134736 | 13473 | 6 |  | C | C |  |  | 53 | 80 |  | 0 | 7.5YR 2/3 |  | S | 1.4585 | 8.9255 |  | 89.6161 |  |  | 1 | 0 | 17.0433 | 0 |  |  | 4.5185 |  |  |  | 1.1735 | 0.088333 | 0.1706 | 0.072533 | 3.0113 | 49.9768 | [8 empty] | 1202.7425
136113 | 13611 | 3 |  | BHS | B | hs |  | 5 | 35 | 30 | 0 | 7.5YR 2/2 | 7.5YR 4/3 | S | 1.3286 | 12.8696 |  | 85.8018 |  |  | 5 | 86.0185 | 28.51 | 0 |  |  | 4.0305 |  |  |  | 0.613 | 0.083667 | 0.053667 | 0.027667 | 3.5747 | 21.7643 | [8 empty] | 302.2163
136114 | 13611 | 4 |  | BC | BC |  |  | 35 | 50 | 15 | 0 | 7.5YR 4/3 |  | S | 0.68833 | 4.3117 |  | 95 |  |  | 5 | 89.7078 | 13.2157 | 0 |  |  | 4.3111 |  |  |  | 0.1383 | 0.2199 | 0.035867 | 0.021267 | 1.5207 | 27.3126 | [8 empty] | 340.9571
155515 | 15551 | 5 |  | C | C |  |  | 57 | 80 |  | 0 | 10YR 2/2 |  | S | 0.50075 | 3.0458 |  | 96.4535 |  |  | 4 | 78.36 | 1.116 | 0 |  |  | 4.8754 |  |  |  | 0.0399 | 0.2751 | 0.0133 | 0.0188 | 0.4064 | 85.4085 | [8 empty] | 645.0306
175315 | 17531 | 5 |  | C | C |  |  | 45 | 80 |  | 0 | 10YR 5/2 |  | S | 1.2464 | 7.2992 |  | 91.4544 |  |  | 3 | 37.852 | 1.949 | 0 |  |  | 4.5368 |  |  |  | 0.0291 | 0.0146 | 0.0109 | 0.0138 | 0.4684 | 14.6029 | [8 empty] | 1274.4741
192933 | 19293 | 3 |  | BHS | B | hs |  | 10 | 60 | 50 | 0 | 7.5YR 3/3 | 10YR 5/4 | S | 0.84571 | 7.4916 |  | 91.6627 |  |  | 4 | 40.0517 | 12.4717 | 0 |  |  | 4.5643 |  |  |  | 0.19767 | 0.015 | 0.031 | 0.022667 | 0.7055 | 37.751 | [8 empty] | 974.0117
195535 | 19553 | 5 | 2 | C | C |  |  | 40 | 70 |  | 0 | 10YR 2/2 |  | S | 1.0552 | 12.505 |  | 86.4398 |  |  | 4 | 60.418 | 4.435 | 0 |  |  | 4.5338 |  |  |  | 0.16 | 0.21667 | 0.056167 | 0.022667 | 1.0888 | 41.8338 | [8 empty] | 736.4607
195732 | 19573 | 2 |  | E | E |  |  | 0 | 3 | 3 | 0 | 7.5YR 2/1 | 7.5YR 4/2 | S | 0.78857 | 13.3913 |  | 85.8201 |  |  | 1 | 1.8376 | 30.14 | 1.02 |  |  | 3.8963 |  |  |  | 0.0971 | 0.0551 | 0.0423 | 0.0274 | 3.1609 | 7.0202 | [8 empty] | 993.8664
195733 | 19573 | 3 |  | BHS | B | hs |  | 3 | 23 | 20 | 0 | 7.5YR 3/3 | 10YR 5/3 | S | 0.78857 | 13.3913 |  | 85.8201 |  |  | 2 | 8.6177 | 11.66 | 0.58 |  |  | 4.5002 |  |  |  | 0.0454 | 0.0254 | 0.0192 | 0.0186 | 1.0346 | 10.4968 | [8 empty] | 1092.0656
195734 | 19573 | 4 |  | BC | BC |  |  | 23 | 53 | 30 | 0 | 10YR 4/4 |  | S | 0.63797 | 7.9104 |  | 91.4516 |  |  | 1 | 3.7935 | 1.8607 | 0 |  |  | 4.8845 |  |  |  | 0.0398 | 0.019867 | 0.010667 | 0.017667 | 0.24813 | 35.4648 | [8 empty] | 1331.2112
195735 | 19573 | 5 |  | C | C |  |  | 53 | 80 |  | 0 | 10YR 5/3 |  | S | 0.48737 | 2.4295 |  | 97.0831 |  |  | 1 | 1.6111 | 0.59433 | 0 |  |  | 4.8845 |  |  |  | 0.0282 | 0.026633 | 0.0058333 | 0.012833 | 0.15437 | 47.6139 | [8 empty] | 1474.0333
196533 | 19653 | 3 |  | BHS | B | hs |  | 20 | 40 | 20 | 0 | 10YR 3/3 | 10YR 5/4 | S | 0.89742 | 9.9727 |  | 89.1299 |  |  | 1 | 0 | 7.23 | 0 |  |  | 4.3355 |  |  |  | 0.116 | 0.016 | 0.026 | 0.011 | 0.656 | 25.7622 | [8 empty] | 1282.26
196534 | 19653 | 4 |  | BC | BC |  |  | 40 | 70 | 30 | 0 | 10YR 5/5 |  | S | 0.43946 | 5.8126 |  | 93.7479 |  |  | 0 | 0 | 3.6633 | 0 |  |  | 4.6405 |  |  |  | 0.10767 | 0.0093333 | 0.0185 | 0.014333 | 0.36017 | 41.6011 | [8 empty] | 1361.6
196535 | 19653 | 5 |  | C | C |  |  | 70 | 90 |  | 0 | 10YR 4/5 |  | S | 0.43946 | 5.8126 |  | 93.7479 |  |  | 0 | 0 | 0.096667 | 0 |  |  | 4.9455 |  |  |  | 0.099333 | 0.0026667 | 0.011 | 0.017667 | 0.23067 | 56.6474 | [8 empty] | 1440.94
216114 | 21611 | 4 |  | BC | BC |  |  | 26 | 51 | 25 | 0 | 2.5Y 4/4 |  | S | 1.561 | 10.8616 |  | 87.5774 |  |  | 3 | 33.5979 | 6.214 | 0 |  |  | 4.8113 |  |  |  | 0.0654 | 0.03 | 0.0178 | 0.0172 | 0.3984 | 32.7309 | [8 empty] | 1050.4032
216115 | 21611 | 5 |  | C | C |  |  | 51 | 80 |  | 0 | 2.5Y 2/4 |  | S | 1.1164 | 5.5569 |  | 93.3267 |  |  | 4 | 77.4869 | 1.066 | 0 |  |  | 5.1407 |  |  |  | 0.0816 | 0.057 | 0.0232 | 0.0208 | 0.2346 | 77.8346 | [8 empty] | 641.1048
235514 | 23551 | 4 |  | BC | BC |  |  | 17 | 65 | 48 | 0 | 10YR 4/4 |  | S | 0.60965 | 12.3812 |  | 87.0092 |  |  | 5 | 82.6441 | 13.4087 | 0 |  |  | 4.4026 |  |  |  | 0.24 | 0.031967 | 0.0453 | 0.023067 | 0.898 | 37.899 | [8 empty] | 945.49
255112 | 25511 | 2 |  | E | E |  |  | 0 | 15 | 15 | 0 | 10YR 4/2 | 10YR 6/2 | S | 1.5577 | 12.0537 |  | 86.3886 |  |  | 1 | 0 | 11.23 | 0.44 |  |  | 4.0793 |  |  |  | 0.3059 | 0.0511 | 0.057 | 0.0264 | 1.8704 | 23.5458 | [8 empty] | 1152.5444
255113 | 25511 | 3 |  | BHS | B | hs |  | 15 | 35 | 20 | 0 | 7.5YR 3/3 | 10YR 5/4 | S | 0.33323 | 4.4842 |  | 95.1825 |  |  | 1 | 0 | 4.26 | 0 |  |  | 4.7015 |  |  |  | 0.11933 | 0.024 | 0.024333 | 0.019 | 0.49667 | 37.5839 | [8 empty] | 1184.7253
255114 | 25511 | 4 |  | BC | BC |  |  | 35 | 55 | 20 | 0 | 2.5Y 4/4 |  | S | 0.86464 | 9.6842 |  | 89.4512 |  |  | 1 | 0 | 2.645 | 0 |  |  | 4.976 |  |  |  | 0.158 | 0.026 | 0.025 | 0.018 | 0.327 | 69.419 | [8 empty] | 1304.487
255115 | 25511 | 5 |  | C | C |  |  | 55 | 85 | 30 | 0 | 2.5Y 4/4 |  | S | 0.86464 | 9.6842 |  | 89.4512 |  |  | 1 | 0 | 1.7367 | 0 |  |  | 5.1285 |  |  |  | 0.20467 | 0.032667 | 0.03 | 0.021333 | 0.38867 | 74.271 | [8 empty] | 1529.042
255915 | 25591 | 5 |  | C | C |  |  | 40 | 80 | 40 | 0 | 2.5Y 3/2 |  | S | 1.0036 | 7.2014 |  | 91.795 |  |  | 1 | 3.4626 | 1.5 | 0 |  |  | 4.7015 |  |  |  | 0.142 | 0.041 | 0.038 | 0.021 | 0.342 | 70.7602 | [8 empty] | 1401.192
256515 | 25651 | 5 |  | C | C |  |  | 36 | 80 |  | 0 | 2.5Y 5/2 |  | S | 1.1625 | 10.9376 |  | 87.8998 |  |  | 4 | 71.3784 | 1.7727 | 0 |  |  | 4.7747 |  |  |  | 0.15013 | 0.0386 | 0.029267 | 0.013333 | 0.35133 | 65.8444 | [8 empty] | 978.0549
292742 | 29274 | 2 |  | E | E |  |  | 0 | 6 | 6 | 0 | 7.5YR 2/1 | 7.5YR 4/2 | S | 0.84455 | 4.0423 |  | 95.1131 |  |  | 1 | 0 | 19.52 | 0.56 |  |  | 3.6767 |  |  |  | 0.0492 | 0.046 | 0.029 | 0.0166 | 1.822 | 7.7278 | [8 empty] | 1097.9808
292743 | 29274 | 3 |  | BHS | B | hs |  | 6 | 19 | 13 | 0 | 7.5YR 3/2 | 10YR 5/3 | S | 0.84455 | 4.0423 |  | 95.1131 |  |  | 1 | 0 | 8.42 | 0.26 |  |  | 4.2257 |  |  |  | 0.0582 | 0.021 | 0.024 | 0.0136 | 0.842 | 13.8717 | [8 empty] | 1197.3168
292744 | 29274 | 4 |  | BS | B |  |  | 19 | 29 | 10 | 0 | 5YR 2/3 |  | S | 0.84455 | 4.0423 |  | 95.1131 |  |  | 1 | 1.4612 | 4.25 | 0 |  |  | 4.4453 |  |  |  | 0.0534 | 0.0118 | 0.0194 | 0.0082 | 0.4552 | 20.3866 | [8 empty] | 1276.3032
292745 | 29274 | 5 |  | BC | BC |  |  | 29 | 90 |  | 0 | 7.5YR 3/4 |  | S | 0.84455 | 4.0423 |  | 95.1131 |  |  | 1 | 3.6305 | 1.5 | 0 |  |  | 4.61 |  |  |  | 0.05 | 0.011 | 0.015 | 0.005 | 0.181 | 44.7514 | [8 empty] | 1380.234
293124 | 29312 | 4 |  | BC | BC |  |  | 32 | 72 | 40 | 0 | 7.5YR 3/2 |  | S | 0.92097 | 7.7613 |  | 91.3177 |  |  | 4 | 44.2698 | 3.1753 | 0 |  |  | 4.5612 |  |  |  | 0.10733 | 0.058267 | 0.039533 | 0.023867 | 0.4764 | 48.0688 | [8 empty] | 917.612
293125 | 29312 | 5 |  | C | C |  |  | 72 | 80 |  | 0 | 7.5YR 3/2 |  | S | 0.92097 | 7.7613 |  | 91.3177 |  |  | 4 | 44.2698 | 0.27933 | 0 |  |  | 4.7076 |  |  |  | 0.12733 | 0.093467 | 0.037933 | 0.018267 | 0.4452 | 62.2192 | [8 empty] | 880.868
313712 | 31371 | 2 |  | E | E |  |  | 0 | 8 | 8 | 0 | 7.5YR 3/2 | 7.5YR 5/2 | S | 1.1971 | 9.6598 |  | 89.1431 |  |  | 1 | 0 | 19.12 | 0.83 |  |  | 3.9146 |  |  |  | 0.1352 | 0.0487 | 0.0696 | 0.0233 | 2.5718 | 10.7629 | [8 empty] | 1060.0727
313713 | 31371 | 3 |  | BHS | B | hs |  | 8 | 33 | 25 | 0 | 10YR 3/3 | 10YR 5/4 | S | 0.89119 | 5.9916 |  | 93.1172 |  |  | 1 | 2.98 | 5.92 | 0 |  |  | 4.6649 |  |  |  | 0.0536 | 0.0186 | 0.019 | 0.0176 | 0.4764 | 22.838 | [8 empty] | 1245.0036
313714 | 31371 | 4 |  | BC | BC |  |  | 33 | 53 | 20 | 0 | 10YR 2/5 |  | S | 0.58526 | 2.3234 |  | 97.0914 |  |  | 1 | 0 | 2.1917 | 0 |  |  | 4.9638 |  |  |  | 0.076433 | 0.024067 | 0.019433 | 0.013567 | 0.2896 | 46.0981 | [8 empty] | 1392.8503
313715 | 31371 | 5 |  | C | C |  |  | 53 | 80 |  | 0 | 2.5Y 4/2 |  | S | 0.58526 | 2.3234 |  | 97.0914 |  |  | 1 | 0 | 0.79167 | 0 |  |  | 5.1102 |  |  |  | 0.12523 | 0.035267 | 0.020233 | 0.012767 | 0.2704 | 71.5607 | [8 empty] | 1494.7991
315912 | 31591 | 2 |  | E | E |  |  | 0 | 3 | 3 | 0 | 10YR 5/1 |  | S | 1.1061 | 7.6011 |  | 91.2928 |  |  | 1 | 1.4394 | 15.11 | 0.56 |  |  | 3.9878 |  |  |  | 0.0795 | 0.0664 | 0.0463 | 0.019 | 1.6873 | 12.517 | [8 empty] | 1083.6585
315913 | 31591 | 3 |  | BC1 | BC |  | 1 | 3 | 33 | 30 | 0 | 10YR 3/4 | 10YR 5/4 | S | 1.1061 | 7.6011 |  | 91.2928 |  |  | 1 | 2.2146 | 2.46 | 0 |  |  | 4.7564 |  |  |  | 0.0666 | 0.029 | 0.02 | 0.0186 | 0.3086 | 43.4867 | [8 empty] | 1204.7158
315914 | 31591 | 4 |  | BC2 | BC |  | 2 | 33 | 68 | 35 | 0 | 2.5Y 4/3 | 2.5Y 5/4 | S | 1.1061 | 7.6011 |  | 91.2928 |  |  | 1 | 1.2569 | 1.74 | 0 |  |  | 5.04 |  |  |  | 0.2036 | 0.0432 | 0.038 | 0.0177 | 0.4025 | 75.1553 | [8 empty] | 1382.0499
315915 | 31591 | 5 |  | C | C |  |  | 68 | 85 | 17 | 0 | 2.5Y 5/2 |  | S | 1.1061 | 7.6011 |  | 91.2928 |  |  | 1 | 1.0138 | 1.0467 | 0 |  |  | 5.1193 |  |  |  | 0.34053 | 0.065733 | 0.055333 | 0.018567 | 0.58017 | 82.7636 | [8 empty] | 1480.596
316734 | 31673 | 4 |  | C2 | C |  | 2 | 11 | 70 |  | 0 | 7.5YR 3/4 |  | S | 0.91241 | 4.2491 |  | 94.8385 |  |  | 5 | 84.0043 | 8.243 | 0 |  |  | 4.8022 |  |  |  | 0.55917 | 0.054133 | 0.1387 | 0.028367 | 1.0947 | 71.2881 | [8 empty] | 790.5216
332913 | 33291 | 3 |  | BHS | B | hs |  | 15 | 35 | 20 | 0 | 7.5YR 3/3 | 10YR 5/4 | S | 1.4907 | 12.1372 |  | 86.3721 |  |  | 3 | 27.4518 | 12.7467 | 0 |  |  | 4.427 |  |  |  | 0.19733 | 0.037333 | 0.043667 | 0.011333 | 1.5417 | 18.7892 | [8 empty] | 1049.9777
332914 | 33291 | 4 |  | BC | BC |  |  | 35 | 80 | 45 | 0 | 7.5YR 2/3 |  | S | 1.344 | 6.0217 |  | 92.6343 |  |  | 4 | 66.1032 | 2.3647 | 0 |  |  | 4.6954 |  |  |  | 0.1126 | 0.012067 | 0.020067 | 0.014333 | 0.64153 | 24.7948 | [8 empty] | 736.9921
332915 | 33291 | 5 |  | C | C |  |  | 80 | 80 |  | 0 | 7.5YR 4/5 |  | S | 1.344 | 6.0217 |  | 92.6343 |  |  | 4 | 66.1032 | 0 | 0 |  |  | 4.7625 |  |  |  | 0.117 | 0.011333 | 0.019333 | 0.021667 | 0.51467 | 32.9016 | [8 empty] | 457.3933
333124 | 33312 | 4 |  | BC | BC |  |  | 30 | 70 | 40 | 0 | 2.5Y 3/4 |  | S | 0.56579 | 8.5836 |  | 90.8506 |  |  | 3 | 32.3918 | 3.39 | 0 |  |  | 5.1895 |  |  |  | 0.394 | 0.060333 | 0.073667 | 0.03 | 0.658 | 84.8024 | [8 empty] | 1026.6567
333125 | 33312 | 5 |  | C | C |  |  | 70 | 80 |  | 0 | 2.5Y 2/3 |  | S | 0.56579 | 8.5836 |  | 90.8506 |  |  | 3 | 32.3918 | 2.415 | 0 |  |  | 5.342 |  |  |  | 0.4615 | 0.102 | 0.1045 | 0.035 | 0.803 | 87.5467 | [8 empty] | 945.015
333914 | 33391 | 4 |  | BC | BC |  |  | 35 | 60 | 25 | 0 | 10YR 4/4 |  | S | 0.99959 | 12.4217 |  | 86.5787 |  |  | 2 | 14.8713 | 6.564 | 0 |  |  | 4.8113 |  |  |  | 0.2432 | 0.0186 | 0.0298 | 0.032 | 0.6756 | 47.8982 | [8 empty] | 1229.9044
333915 | 33391 | 5 |  | C | C |  |  | 60 | 70 | 10 | 0 | 2.5Y 4/3 |  | S | 0.99959 | 12.4217 |  | 86.5787 |  |  | 2 | 14.8713 | 3.64 | 0 |  |  | 4.915 |  |  |  | 0.26133 | 0.016333 | 0.0315 | 0.032 | 0.63933 | 53.3629 | [8 empty] | 1333.1958
336113 | 33611 | 3 |  | BH | B | h |  | 20 | 40 | 20 | 0 | 7.5YR 2/2 | 7.5YR 3/3 | S | 0.81418 | 13.6246 |  | 85.5612 |  |  | 0 | 0 | 10.59 | 0 |  |  | 4.3355 |  |  |  | 0.222 | 0.02 | 0.021 | 0.012 | 1.625 | 16.9231 | [8 empty] | 1235.292
354114 | 35411 | 4 |  | C | C |  |  | 68 | 80 |  | 0 | 10YR 4/2 |  | S | 0.46747 | 12.1914 |  | 87.3412 |  |  | 4 | 61.8596 | 7.298 | 0 |  |  | 4.9699 |  |  |  | 0.066933 | 0.0087333 | 0.0154 | 0.020467 | 0.26247 | 42.4943 | [8 empty] | 993.7751
372544 | 37254 | 4 |  | BC | BC |  |  | 25 | 60 | 35 | 1 | 10YR 3/6 |  | S | 0.56282 | 2.4877 |  | 96.9495 |  |  | 1 | 0 | 8.549 | 0 |  |  | 4.4148 |  |  |  | 0.071033 | 0.0098333 | 0.010667 | 0.0084 | 1.0402 | 9.6068 | [8 empty] | 1287.3709
372545 | 37254 | 5 |  | C | C |  |  | 60 | 90 |  | 1 | 10YR 3/3 |  | S | 0.56282 | 2.4877 |  | 96.9495 |  |  | 1 | 0 | 0 | 0 |  |  | 4.61 |  |  |  | 0 | 0.0045 | 0 | 0.002 | 0.0065 | 100 | [8 empty] | 1502.733
373334 | 37333 | 4 |  | BC | BC |  |  | 29 | 64 | 35 | 0 | 10YR 3/5 |  | S | 0.6227 | 13.8181 |  | 85.5592 |  |  | 3 | 38.7365 | 3.5503 | 0 |  |  | 4.8052 |  |  |  | 0.028833 | 0.002 | 0.019633 | 0.044467 | 0.39827 | 23.8366 | [8 empty] | 1048.7092
373335 | 37333 | 5 |  | C | C |  |  | 64 | 80 |  | 0 | 2.5Y 4/1 |  | S | 0.6227 | 13.8181 |  | 85.5592 |  |  | 3 | 29.9845 | 0.992 | 0 |  |  | 4.9577 |  |  |  | 0.008 | 0.002 | 0.0088 | 0.0378 | 0.2766 | 20.4628 | [8 empty] | 1231.2184
392112 | 39211 | 2 |  | E | E |  |  | 0 | 15 | 15 | 0 | 10YR 3/2 | 7.5YR 4/2 | S | 1.0064 | 7.5668 |  | 91.4268 |  |  | 2 | 13.316 | 19.89 | 0.78 |  |  | 4.2344 |  |  |  | 0.8285 | 0.0254 | 0.1092 | 0.0306 | 2.9737 | 33.4163 | [8 empty] | 1118.8646
392113 | 39211 | 3 |  | BHS | B | hs |  | 15 | 45 | 30 | 0 | 7.5YR 2/2 | 10YR 4/2 | S | 1.0064 | 7.5668 |  | 91.4268 |  |  | 2 | 14.7967 | 9.3134 |  |  |  | 4.6079 |  |  |  | 0.18854 | 0.024888 | 0.01019 | 0.031385 | 0.92585 | 27.5432 | [8 empty] | 1200
392114 | 39211 | 4 |  | CG | CG | g |  | 45 | 50 | 5 | 0 | 2.5Y 3/1 |  | S | 1.0064 | 7.5668 |  | 91.4268 |  |  | 2 | 14.1423 | 5.168 |  |  |  | 4.7735 |  |  |  | 0.15387 | 0.019988 | 0.0081987 | 0.030654 | 0.53966 | 39.4156 | [8 empty] | 1500
392512 | 39251 | 2 |  | E | E |  |  | 0 | 33 | 33 | 0 | 10YR 4/2 | 10YR 6/2 | S | 0.94888 | 13.1843 |  | 85.8668 |  |  | 3 | 34.7123 | 28.056 | 0 |  |  | 4.2074 |  |  |  | 0.30447 | 0.050733 | 0.078867 | 0.020867 | 3.0903 | 14.7212 | [8 empty] | 925.4305
413332 | 41333 | 2 |  | E | E |  |  | 0 | 18 | 18 | 0 | 10YR 4/2 | 10YR 6/2 | S | 1.4112 | 10.1516 |  | 88.4372 |  |  | 2 | 10.0925 | 14.06 | 0.56 |  |  | 4.0061 |  |  |  | 0.3462 | 0.0546 | 0.1208 | 0.0218 | 2.092 | 25.9751 | [8 empty] | 1171.038
413333 | 41333 | 3 |  | BHS | B | hs |  | 18 | 48 | 30 | 0 | 10YR 3/3 | 10YR 5/3 | S | 1.4112 | 10.1516 |  | 88.4372 |  |  | 2 | 10.0135 | 4.197 | 0 |  |  | 4.7198 |  |  |  | 0.0987 | 0.0342 | 0.0315 | 0.0112 | 0.4196 | 41.8494 | [8 empty] | 1312.5468
413334 | 41333 | 4 |  | C | C |  |  | 48 | 90 |  | 0 | 10YR 3/5 |  | S | 1.4112 | 10.1516 |  | 88.4372 |  |  | 2 | 10.0556 | 1.401 | 0 |  |  | 4.9394 |  |  |  | 0.0591 | 0.0246 | 0.0375 | 0.0136 | 0.1868 | 72.1627 | [8 empty] | 1445.5884
413513 | 41351 | 3 |  | BHS | B | hs |  | 30 | 80 | 50 | 0 | 10YR 3/2 | 10YR 5/3 | S | 0.49048 | 3.8244 |  | 95.6851 |  |  | 4 | 74.1386 | 2.0833 | 0 |  |  | 4.488 |  |  |  | 0.1155 | 0.011833 | 0.029 | 0.0165 | 0.64783 | 26.6787 | [8 empty] | 1028.2618
413514 | 41351 | 4 |  | C | C |  |  | 80 | 80 |  | 0 | 2.5Y 3/2 |  | S | 0.49048 | 3.8244 |  | 95.6851 |  |  | 4 | 77.1542 | 2.3667 | 0 |  |  | 4.6405 |  |  |  | 0.098 | 0.0076667 | 0.014 | 0.009 | 0.47867 | 26.8802 | [8 empty] | 926.7877
414113 | 41411 | 3 |  | BHS | B | hs |  | 10 | 34 | 24 | 0 | 10YR 3/3 | 10YR 5/4 | S | 1.0901 | 11.4885 |  | 87.4214 |  |  | 1 | 0 | 8.814 | 0 |  |  | 4.3355 |  |  |  | 0.29707 | 0.0162 | 0.027267 | 0.0186 | 1.0711 | 33.5284 | [8 empty] | 1204.6468
414114 | 41411 | 4 |  | C | C |  |  | 34 | 80 |  | 0 | 7.5YR 3/4 |  | S | 0.96228 | 7.2861 |  | 91.7516 |  |  | 0 | 0 | 2.712 | 0 |  |  | 4.5826 |  |  |  | 0.1144 | 0.0238 | 0.023 | 0.0062 | 0.464 | 36.0776 | [8 empty] | 1355.6018
415312 | 41531 | 2 |  | C1 | C |  | 1 | 0 | 40 | 40 | 0 | 2.5Y 4/2 | 10YR 5/3 | S | 0.48696 | 1.037 |  | 98.476 |  |  | 1 | 3.2068 | 4.8667 | 0 |  |  | 4.8845 |  |  |  | 0.25167 | 0.035333 | 0.065667 | 0.032667 | 0.60667 | 63.5165 | [8 empty] | 1245.8867
415313 | 41531 | 3 |  | C2 | C |  | 2 | 40 | 89 | 49 | 0 | 2.5Y 4/2 | 2.5Y 6/2 | S | 0.26303 | 3.8751 |  | 95.8619 |  |  | 0 | 0 | 1.7 | 0 |  |  | 4.8845 |  |  |  | 0.3185 | 0.071 | 0.0705 | 0.023833 | 0.58383 | 82.8718 | [8 empty] | 1443.708
416534 | 41653 | 4 |  | C | C |  |  | 25 | 85 | 60 | 0 | 2.5Y 4/3 | 2.5Y 5/3 | S | 0.1 | 1.6203 |  | 98.2797 |  |  | 1 | 1.6099 | 2.12 | 0 |  |  | 4.854 |  |  |  | 0.24767 | 0.109 | 0.10833 | 0.017833 | 0.60983 | 79.1746 | [8 empty] | 1368.6427
433513 | 43351 | 3 |  | BHS | B | hs |  | 15 | 80 |  | 0 | 7.5YR 3/3 | 10YR 5/4 | S | 0.4 | 2.6 |  | 97 |  |  | 4 | 65.874 | 6.538 | 0 |  |  | 4.5551 |  |  |  | 0.1058 | 0.01 | 0.0298 | 0.005 | 0.7118 | 21.1576 | [8 empty] | 725.9988
434514 | 43451 | 4 |  | BC | BC |  |  | 22 | 32 | 10 | 0 | 10YR 4/3 | 10YR 6/3 | S | 0.28422 | 5.0851 |  | 94.6307 |  |  | 1 | 2.9205 | 4.656 | 0 |  |  | 4.6832 |  |  |  | 0.0504 | 0.0312 | 0.0146 | 0.005 | 0.3584 | 28.2366 | [8 empty] | 1245.8416
434515 | 43451 | 5 |  | C | C |  |  | 32 | 80 |  | 0 | 10YR 4/2 |  | S | 0.40482 | 1.0971 |  | 98.498 |  |  | 2 | 9.2734 | 1.536 | 0 |  |  | 5.0187 |  |  |  | 0.055067 | 0.073133 | 0.013133 | 0.011067 | 0.2668 | 57.1214 | [8 empty] | 1259.3077
435314 | 43531 | 4 |  | BC | BC |  |  | 25 | 55 | 30 | 0 | 2.5Y 4/2 | 2.5Y 6/3 | S | 1.6825 | 10.4881 |  | 87.8295 |  |  | 3 | 39.1848 | 5.2933 | 0 |  |  | 4.549 |  |  |  | 0.34233 | 0.030667 | 0.080667 | 0.025667 | 1.1167 | 42.9254 | [8 empty] | 1015.3367
435315 | 43531 | 5 |  | C | C |  |  | 55 | 85 | 30 | 0 | 2.5Y 4/1 |  | S | 1.6825 | 10.4881 |  | 87.8295 |  |  | 4 | 40.3697 | 1.4033 | 0 |  |  | 5.1895 |  |  |  | 0.19633 | 0.053667 | 0.034667 | 0.027667 | 0.31233 | 100 | [8 empty] | 1010.6767
436113 | 43611 | 3 |  | BC | BC |  |  | 20 | 55 | 35 | 0 | 10YR 3/3 | 10YR 5/3 | S | 1.0364 | 13.1165 |  | 85.8471 |  |  | 4 | 76.8175 | 12.7013 | 0 |  |  | 4.2501 |  |  |  | 0.29913 | 0.0554 | 0.10053 | 0.021333 | 1.6924 | 28.1494 | [8 empty] | 743.5305
475112 | 47511 | 2 |  | E | E |  |  | 0 | 7 | 7 | 0 | 10YR 4/2 | 10YR 6/2 | S | 0.6138 | 7.0889 |  | 92.2973 |  |  | 1 | 1.6702 | 14.39 | 0.41 |  |  | 3.7133 |  |  |  | 0.1337 | 0.0616 | 0.0585 | 0.0273 | 2.363 | 11.8959 | [8 empty] | 1109.394
475113 | 47511 | 3 |  | BHS | B | hs |  | 7 | 33 | 26 | 0 | 10YR 3/3 | 10YR 5/3 | S | 0.3069 | 3.9303 |  | 95.7628 |  |  | 3 | 19.0518 | 4.4 | 0 |  |  | 4.6405 |  |  |  | 0.050333 | 0.0096667 | 0.020667 | 0.013 | 0.25433 | 36.8283 | [8 empty] | 1208.5583
475114 | 47511 | 4 |  | BC | BC |  |  | 33 | 65 | 32 | 0 | 2.5Y 3/2 |  | S | 0 | 2.6 |  | 97.4 |  |  | 2 | 11.9917 | 1.23 | 0 |  |  | 4.8845 |  |  |  | 0.063133 | 0.0222 | 0.019467 | 0.013 | 0.2178 | 54.0863 | [8 empty] | 1289.7655
475115 | 47511 | 5 |  | C | C |  |  | 65 | 90 |  | 0 | 2.5Y 3/1 |  | S | 0 | 2.6 |  | 97.4 |  |  | 2 | 11.9917 | 0.36 | 0 |  |  | 4.8845 |  |  |  | 0.0786 | 0.0454 | 0.0156 | 0.013 | 0.2526 | 60.4117 | [8 empty] | 1257.271
476335 | 47633 | 5 |  | C | C |  |  | 38 | 90 |  | 0 | 2.5Y 4/1 |  | S | 0.74144 | 4.5099 |  | 94.7487 |  |  | 0 | 0 | 0.912 | 0 |  |  | 5.0004 |  |  |  | 0.2244 | 0.12127 | 0.056 | 0.017733 | 0.50727 | 82.6784 | [8 empty] | 1431.4132
493942 | 49394 | 2 |  | C1 | C |  | 1 | 0 | 30 | 30 | 0 | 10YR 3/2 | 10YR 4/2 | S | 0.65922 | 5.3304 |  | 94.0104 |  |  | 3 | 30.8442 | 2.5 | 0 |  |  | 4.3355 |  |  |  | 0.157 | 0.028 | 0.024 | 0.02 | 0.569 | 40.246 | [8 empty] | 880.464
493943 | 49394 | 3 |  | C2 | C |  | 2 | 30 | 80 |  | 0 | 10YR 4/2 | 10YR 5/2 | S | 0.1 | 0.3 |  | 99.6 |  |  | 3 | 21.3513 | 1.25 | 0 |  |  | 4.671 |  |  |  | 0.054833 | 0.028833 | 0.010167 | 0.0063333 | 0.21367 | 46.8799 | [8 empty] | 986.024
496725 | 49672 | 5 |  | C | C |  |  | 27 | 80 |  | 0 | 2.5Y 4/1 |  | S | 0.65942 | 12.858 |  | 86.4825 |  |  | 4 | 48.3851 | 2.532 | 0 |  |  | 5.0309 |  |  |  | 0.0652 | 0.0236 | 0.016 | 0.021 | 0.2258 | 55.713 | [8 empty] | 1155.8962
537112 | 53711 | 2 |  | E | E |  |  | 0 | 6 | 6 | 0 | 7.5YR 3/2 | 7.5YR 5/2 | S | 1.6093 | 9.1637 |  | 89.2269 |  |  | 0 | 0 | 14.78 | 0.64 |  |  | 3.9329 |  |  |  | 0.0444 | 0.0584 | 0.0316 | 0.0386 | 1.7888 | 9.6713 | [8 empty] | 1151.85
537113 | 53711 | 3 |  | BHS | B | hs |  | 6 | 18 | 12 | 0 | 10YR 3/3 | 10YR 5/4 | S | 1.6093 | 9.1637 |  | 89.2269 |  |  | 0 | 0 | 9.02 | 0.46 |  |  | 4.5094 |  |  |  | 0.0336 | 0.0296 | 0.0199 | 0.0224 | 0.7052 | 14.9603 | [8 empty] | 1202.7225
537114 | 53711 | 4 |  | BC | BC |  |  | 18 | 33 | 15 | 0 | 2.5Y 4/5 |  | S | 1.6093 | 9.1637 |  | 89.2269 |  |  | 0 | 0 | 3.4627 | 0 |  |  | 4.9699 |  |  |  | 0.035867 | 0.019267 | 0.013067 | 0.015533 | 0.22667 | 36.9412 | [8 empty] | 1318.1271
537115 | 53711 | 5 |  | C | C |  |  | 33 | 80 |  | 0 | 2.5Y 4/2 |  | S | 1.6093 | 9.1637 |  | 89.2269 |  |  | 0 | 0 | 1.024 | 0 |  |  | 5.0675 |  |  |  | 0.0479 | 0.0334 | 0.0084 | 0.0141 | 0.2038 | 50.9323 | [8 empty] | 1446.7646
593515 | 59351 | 5 | 2 | C3 | C |  | 3 | 49 | 50 |  | 0 | 2.5Y 3/2 |  | S | 0.3 | 4.2 |  | 95.5 |  |  | 2 | 11.1111 | 3.6632 |  |  |  | 5.1744 |  |  |  | 0.25203 | 0.056959 | 0.013978 | 0.024645 | 0.51487 | 67.5137 | [8 empty] | 1400
613513 | 61351 | 3 |  | BHS | B | hs |  | 20 | 40 | 20 | 0 | 10YR 3/2 | 10YR 5/2 | S | 0.63992 | 8.8669 |  | 90.4932 |  |  | 3 | 22.9626 | 1.8 | 0 |  |  | 4.061 |  |  |  | 0.198 | 0.046 | 0.144 | 0.018 | 1.176 | 34.5238 | [8 empty] | 1207.58
613514 | 61351 | 4 |  | C | C |  |  | 40 | 70 |  | 0 | 10YR 3/1 |  | S | 0.60346 | 2.9235 |  | 96.473 |  |  | 4 | 56.3352 | 1.8 | 0 |  |  | 4.2135 |  |  |  | 0.20217 | 0.055167 | 0.14317 | 0.018 | 1.1968 | 34.9673 | [8 empty] | 902.3583
613914 | 61391 | 4 |  | BC | BC |  |  | 16 | 70 |  | 0 | 5YR 2/1 |  | S | 1.4278 | 9.9304 |  | 88.6418 |  |  | 4 | 43.7502 | 18.376 | 0 |  |  | 4.1128 |  |  |  | 0.44443 | 0.0237 | 0.12497 | 0.0174 | 3.2635 | 18.7067 | [8 empty] | 1045.3729
674933 | 67493 | 3 |  | BHS | B | hs |  | 8 | 34 | 26 | 0 | 7.5YR 3/2 | 7.5YR 5/2 | S | 1.1176 | 8.2974 |  | 90.585 |  |  | 3 | 34.3028 | 17.632 | 0 |  |  | 4.0976 |  |  |  | 0.082 | 0.0304 | 0.0268 | 0.0146 | 1.8314 | 8.3979 | [8 empty] | 697.89
674934 | 67493 | 4 |  | BS | B |  |  | 34 | 43 | 9 | 0 | 5YR 2/5 |  | S | 1.1176 | 8.2974 |  | 90.585 |  |  | 4 | 49.5047 | 9.049 | 0 |  |  | 4.2898 |  |  |  | 0.0526 | 0.0217 | 0.0154 | 0.0074 | 0.6944 | 13.9833 | [8 empty] | 809.5851
674935 | 67493 | 5 |  | C | C |  |  | 43 | 70 |  | 0 | 7.5YR 4/3 |  | S | 0.1 | 1.992 |  | 97.908 |  |  | 4 | 54.2039 | 3.187 | 0 |  |  | 4.5643 |  |  |  | 0.0898 | 0.0271 | 0.0202 | 0.0122 | 1.4792 | 10.0933 | [8 empty] | 861.8013
675742 | 67574 | 2 |  | E | E |  |  | 0 | 14 | 14 | 0 | 10YR 4/2 | 10YR 6/2 | S | 1.108 | 10.1407 |  | 88.7512 |  |  | 1 | 2.2653 | 10.92 | 0.48 |  |  | 3.9146 |  |  |  | 0.0604 | 0.0286 | 0.031 | 0.0254 | 1.5954 | 9.1137 | [8 empty] | 1112.2448
675743 | 67574 | 3 |  | BHS | B | hs |  | 14 | 29 | 15 | 0 | 7.5YR 3/3 | 10YR 5/4 | S | 1.1472 | 6.4188 |  | 92.434 |  |  | 1 | 2.1139 | 7.1927 | 0 |  |  | 4.6405 |  |  |  | 0.064533 | 0.015267 | 0.022067 | 0.031933 | 0.5122 | 26.1226 | [8 empty] | 1126.1754
675744 | 67574 | 4 |  | BC | BC |  |  | 29 | 47 | 18 | 0 | 7.5YR 2/3 |  | S | 1.1472 | 6.4188 |  | 92.434 |  |  | 3 | 15.2888 | 3.7447 | 0 |  |  | 4.8845 |  |  |  | 0.069333 | 0.010733 | 0.0218 | 0.0314 | 0.32713 | 40.7377 | [8 empty] | 1185.5549
675745 | 67574 | 5 |  | C | C |  |  | 47 | 80 |  | 0 | 7.5YR 4/2 |  | S | 1.1864 | 2.6968 |  | 96.1167 |  |  | 3 | 18.315 | 0.73733 | 0 |  |  | 4.8845 |  |  |  | 0.060667 | 0.0098667 | 0.0244 | 0.0262 | 0.20407 | 59.3597 | [8 empty] | 1279.9929
694112 | 69411 | 2 |  | E | E |  |  | 0 | 10 | 10 | 0 | 7.5YR 3/2 | 7.5YR 5/2 | S | 0.47379 | 2.853 |  | 96.6732 |  |  | 0 | 0 | 11.9 | 0.5 |  |  | 3.695 |  |  |  | 0.171 | 0.021 | 0.055 | 0.018 | 1.285 | 20.6226 | [8 empty] | 1220.328
694113 | 69411 | 3 |  | BC | BC |  |  | 10 | 60 | 50 | 0 | 7.5YR 3/3 | 10YR 5/4 | S | 0.24439 | 1.682 |  | 98.0736 |  |  | 0 | 0 | 1.8917 | 0 |  |  | 4.2592 |  |  |  | 0.076833 | 0.0056667 | 0.022333 | 0.005 | 0.44317 | 24.7838 | [8 empty] | 1386.7785
694114 | 69411 | 4 |  | C | C |  |  | 60 | 70 | 10 | 0 | 10YR 4/3 |  | S | 0.015 | 0.585 |  | 99.4 |  |  | 0 | 0 | 0.70167 | 0 |  |  | 4.8998 |  |  |  | 0.081833 | 0.0036667 | 0.018333 | 0.005 | 0.16217 | 67.112 | [8 empty] | 1465.6995
694713 | 69471 | 3 |  | C1 | C |  | 1 | 0 | 20 | 20 | 0 | 7.5YR 3/2 | 10YR 4/3 | S | 0.75247 | 6.3331 |  | 92.9145 |  |  | 1 | 1.2106 | 11.65 | 0.6 |  |  | 3.76 |  |  |  | 0.095 | 0.0085 | 0.035 | 0.0155 | 1.604 | 9.601 | [8 empty] | 1246.589
694714 | 69471 | 4 |  | C2 | C |  | 2 | 20 | 50 | 30 | 0 | 10YR 3/2 | 10YR 5/3 | S | 0.75247 | 6.3331 |  | 92.9145 |  |  | 0 | 0 | 5.6497 |  |  |  | 4.2429 |  |  |  | 0.05355 | 0.018052 | 0.0037206 | 0.012973 | 0.50413 | 17.5146 | [8 empty] | 1400
694923 | 69492 | 3 |  | BC | BC |  |  | 0 | 20 | 20 | 0 | 10YR 3/1 | 10YR 3/2 | S | 1.3477 | 6.7312 |  | 91.9211 |  |  | 0 | 0 | 5.7 | 0.4 |  |  | 4.3355 |  |  |  | 0.1195 | 0.0145 | 0.0205 | 0.0095 | 0.824 | 19.9029 | [8 empty] | 1284.925
694924 | 69492 | 4 |  | C | C |  |  | 20 | 70 | 50 | 0 | 7.5YR 2/1 |  | S | 1.3477 | 6.7312 |  | 91.9211 |  |  | 0 | 0 | 1.35 | 0 |  |  | 4.5185 |  |  |  | 0.126 | 0.014 | 0.02 | 0.008 | 0.548 | 30.6569 | [8 empty] | 1430.568
695532 | 69553 | 2 |  | E | E |  |  | 0 | 29 | 29 | 0 | 10YR 4/2 | 10YR 6/2 | S | 0.96791 | 7.7435 |  | 91.2886 |  |  | 1 | 0 | 2.5 | 0 |  |  | 3.9695 |  |  |  | 0.093 | 0.013 | 0.035 | 0.026 | 1.037 | 16.1041 | [8 empty] | 1277.44
714333 | 71433 | 3 |  | BC | BC |  |  | 8 | 33 | 25 | 0 | 10YR 3/2 | 10YR 5/3 | S | 0.47745 | 8.0602 |  | 91.4623 |  |  | 1 | 0 | 4.524 | 0 |  |  | 4.1159 |  |  |  | 0.071 | 0.0262 | 0.0266 | 0.0204 | 0.9722 | 14.8323 | [8 empty] | 1295.2618
714334 | 71433 | 4 |  | C | C |  |  | 33 | 90 |  | 0 | 7.5YR 2/6 |  | S | 0.091 | 1.1232 |  | 98.7858 |  |  | 1 | 2.5443 | 5.3313 | 0 |  |  | 4.4331 |  |  |  | 0.069 | 0.0126 | 0.0078 | 0.019067 | 0.55647 | 19.492 | [8 empty] | 1377.6141
714714 | 71471 | 4 |  | C1 | C |  | 1 | 0 | 20 | 20 | 0 | 10YR 3/2 | 10YR 5/2 | S | 0.94122 | 5.396 |  | 93.6628 |  |  | 0 | 0 | 15.55 | 0.95 |  |  | 3.6493 |  |  |  | 0.18 | 0.009 | 0.0395 | 0.0115 | 2.555 | 9.3933 | [8 empty] | 1203.022
714715 | 71471 | 5 |  | C2 | C |  | 2 | 20 | 70 | 50 | 0 | 10YR 3/2 | 10YR 5/2 | S | 0.74779 | 3.9348 |  | 95.3174 |  |  | 0 | 0 | 1.7 | 0 |  |  | 4.1525 |  |  |  | 0.138 | 0.01 | 0.054 | 0.005 | 0.687 | 30.131 | [8 empty] | 1448.404
714924 | 71492 | 4 |  | C | C |  |  | 25 | 60 |  | 0 | 2.5Y 3/3 |  | S | 0.50674 | 6.374 |  | 93.1193 |  |  | 5 | 87.0988 | 6.242 | 0 |  |  | 4.2318 |  |  |  | 0.14403 | 0.019867 | 0.0426 | 0.0080333 | 1.0496 | 20.4395 | [8 empty] | 877.7611
715532 | 71553 | 2 |  | E | E |  |  | 0 | 16 | 16 | 0 | 7.5YR 4/2 | 10YR 6/2 | S | 1.3528 | 8.6287 |  | 90.0184 |  |  | 1 | 2.0728 | 7.89 | 0.26 |  |  | 3.7133 |  |  |  | 0.0777 | 0.0235 | 0.0225 | 0.0204 | 1.6741 | 8.6076 | [8 empty] | 1214.3236
715533 | 71553 | 3 |  | BHS | B | hs |  | 16 | 23 | 7 | 0 | 10YR 3/4 | 10YR 5/4 | S | 1.3528 | 8.6287 |  | 90.0184 |  |  | 1 | 1.5032 | 9.03 | 0 |  |  | 4.1525 |  |  |  | 0.096333 | 0.013333 | 0.028667 | 0.02 | 1.542 | 10.2681 | [8 empty] | 1215.7143
715534 | 71553 | 4 |  | BM | B | m |  | 23 | 80 |  | 0 | 7.5YR 2/3 |  | S | 0.41327 | 6.7013 |  | 92.8855 |  |  | 1 | 0 | 13.166 | 0 |  |  | 4.6527 |  |  |  | 0.17227 | 0.0096 | 0.0282 | 0.0198 | 0.6488 | 35.4295 | [8 empty] | 1237.8835
715912 | 71591 | 2 |  | E | E |  |  | 0 | 22 | 22 | 0 | 7.5YR 3/2 | 7.5YR 4/2 | S | 0.94884 | 10.0223 |  | 89.0288 |  |  | 3 | 17.8525 | 4.02 | 0.34 |  |  | 3.8963 |  |  |  | 0.0982 | 0.0112 | 0.026 | 0.0326 | 1.258 | 13.3545 | [8 empty] | 1174.3474
734111 | 73411 | 1 |  | C1 | C |  | 1 | 0 | 20 | 20 | 0 | 10YR 3/2 | 10YR 5/2 | S | 1.5677 | 7.406 |  | 91.0263 |  |  | 3 | 20.0594 | 2.5 | 0 |  |  | 4.244 |  |  |  | 0.117 | 0.046 | 0.061 | 0.0115 | 0.5025 | 46.8657 | [8 empty] | 1353.5
734112 | 73411 | 2 |  | C2 | C |  | 2 | 20 | 40 | 20 | 0 | 10YR 4/2 | 10YR 6/2 | S | 0.80733 | 4.3733 |  | 94.8193 |  |  | 1 | 4.7413 | 0.6 | 0 |  |  | 4.427 |  |  |  | 0.113 | 0.05 | 0.067 | 0.018 | 0.4 | 62 | [8 empty] | 1397.601
734113 | 73411 | 3 |  | C3 | C |  | 3 | 40 | 90 |  | 0 | 10YR 3/3 |  | S | 0.047 | 1.3406 |  | 98.6124 |  |  | 0 | 0 | 0.6 | 0 |  |  | 4.427 |  |  |  | 0.055833 | 0.034833 | 0.040167 | 0.0145 | 0.23667 | 61.4085 | [8 empty] | 1521.7332
734712 | 73471 | 2 |  | E | E |  |  | 0 | 12 | 12 | 0 | 10YR 4/2 | 10YR 6/2 | S | 0.80251 | 4.4939 |  | 94.7035 |  |  | 1 | 0 | 6.37 | 0.38 |  |  | 3.8414 |  |  |  | 0.0317 | 0.0307 | 0.0347 | 0.0287 | 1.3998 | 8.987 | [8 empty] | 1206.8532
734713 | 73471 | 3 |  | BC1 | BC |  | 1 | 12 | 32 | 20 | 0 | 10YR 3/3 | 10YR 5/4 | S | 0.44525 | 3.0203 |  | 96.5345 |  |  | 1 | 0 | 2.1733 | 0 |  |  | 4.3355 |  |  |  | 0.016733 | 0.012467 | 0.0188 | 0.0156 | 0.4404 | 14.4414 | [8 empty] | 1317.7544
734714 | 73471 | 4 |  | BC2 | BC |  | 2 | 32 | 67 | 35 | 0 | 10YR 3/6 |  | S | 0.088 | 1.5466 |  | 98.3654 |  |  | 1 | 0 | 1 | 0 |  |  | 4.5795 |  |  |  | 0.017 | 0.003 | 0.015333 | 0.012 | 0.19267 | 24.5675 | [8 empty] | 1442.302
734715 | 73471 | 5 |  | C | C |  |  | 67 | 90 | 23 | 0 | 10YR 3/3 |  | S | 0.088 | 1.5466 |  | 98.3654 |  |  | 1 | 0 | 0 | 0 |  |  | 4.9333 |  |  |  | 0.0228 | 0.0001 | 0.017267 | 0.0091 | 0.063133 | 78.0359 | [8 empty] | 1538.6429
735322 | 73532 | 2 |  | E | E |  |  | 0 | 6 | 6 | 0 | 10YR 3/1 | 10YR 5/1 | S | 1.0897 | 12.5933 |  | 86.3169 |  |  | 4 | 62.4568 | 6.14 | 0.4 |  |  | 3.4937 |  |  |  | 0.0846 | 0.0302 | 0.0356 | 0.0264 | 1.3368 | 13.2256 | [8 empty] | 1148.1864
735323 | 73532 | 3 |  | BHS | B | hs |  | 6 | 40 | 34 | 0 | 10YR 3/3 | 10YR 4/4 | S | 0.64986 | 7.7562 |  | 91.5939 |  |  | 4 | 73.2881 | 6.1427 | 0 |  |  | 4.2989 |  |  |  | 0.16367 | 0.0088667 | 0.043067 | 0.018533 | 1.1435 | 20.4757 | [8 empty] | 1177.82
735324 | 73532 | 4 |  | BC | BC |  |  | 40 | 60 | 20 | 0 | 2.5Y 3/3 |  | S | 0.21 | 2.9191 |  | 96.8709 |  |  | 4 | 70.0365 | 2.7433 | 0 |  |  | 4.671 |  |  |  | 0.17667 | 0.009 | 0.045333 | 0.019667 | 0.551 | 45.493 | [8 empty] | 1345.4113
735325 | 73532 | 5 |  | C | C |  |  | 60 | 80 |  | 0 | 2.5Y 4/3 |  | S | 0.21 | 2.9191 |  | 96.8709 |  |  | 4 | 40.073 | 0 | 0 |  |  | 4.915 |  |  |  | 0.28533 | 0.011 | 0.074667 | 0.020333 | 0.407 | 96.1507 | [8 empty] | 1530.8247
736515 | 73651 | 5 |  | C | C |  |  | 36 | 80 |  | 0 | 2.5Y 4/1 |  | S | 1.0462 | 11.8861 |  | 87.0677 |  |  | 4 | 44.7826 | 1.2807 | 0 |  |  | 4.9943 |  |  |  | 0.051 | 0.028 | 0.0252 | 0.027733 | 0.32527 | 40.5616 | [8 empty] | 1340.8509
754532 | 75453 | 2 |  | E | E |  |  | 0 | 10 | 10 | 0 | 10YR 4/2 | 10YR 6/2 | S | 0.98511 | 6.0252 |  | 92.9897 |  |  | 0 | 0 | 6.4 | 0.4 |  |  | 3.6035 |  |  |  | 0.109 | 0.032 | 0.041 | 0.005 | 1.297 | 14.4179 | [8 empty] | 1233.289
754533 | 75453 | 3 |  | BC1 | BC |  | 1 | 10 | 38 | 28 | 0 | 10YR 3/2 | 10YR 5/3 | S | 0.70392 | 9.0194 |  | 90.2767 |  |  | 0 | 0 | 2.746 | 0 |  |  | 4.0427 |  |  |  | 0.124 | 0.0232 | 0.0296 | 0.005 | 1.1138 | 16.3225 | [8 empty] | 1316.362
754534 | 75453 | 4 |  | BC2 | BC |  | 2 | 38 | 62 | 24 | 0 | 10YR 3/6 |  | S | 0.54659 | 4.4177 |  | 95.0357 |  |  | 1 | 2.4634 | 1.57 | 0 |  |  | 4.3965 |  |  |  | 0.084667 | 0.014667 | 0.02 | 0.005 | 0.543 | 22.8975 | [8 empty] | 1410.8393
754535 | 75453 | 5 |  | C | C |  |  | 62 | 90 |  | 0 | 10YR 2/2 |  | S | 0.54659 | 4.4177 |  | 95.0357 |  |  | 2 | 12.217 | 0 | 0 |  |  | 4.7137 |  |  |  | 0.036133 | 0.0077333 | 0.0122 | 0.005 | 0.061067 | 100 | [8 empty] | 1502.5223
755712 | 75571 | 2 |  | E | E |  |  | 0 | 8 | 8 | 0 | 10YR 4/2 | 10YR 5/2 | S | 0.99367 | 12.1453 |  | 86.8611 |  |  | 4 | 41.3327 | 7.79 | 0.39 |  |  | 3.6492 |  |  |  | 0.1833 | 0.0495 | 0.0753 | 0.0301 | 1.9712 | 17.1571 | [8 empty] | 1193.2678
755713 | 75571 | 3 |  | BHS | B | hs |  | 8 | 15 | 20 | 0 | 7.5YR 3/3 | 10YR 5/4 | S | 0.99367 | 12.1453 |  | 86.8611 |  |  | 4 | 51.1208 | 8.67 | 0.47 |  |  | 4.0152 |  |  |  | 0.1729 | 0.0455 | 0.0649 | 0.0293 | 1.6816 | 18.5894 | [8 empty] | 1186.4214
756912 | 75691 | 2 |  | E | E |  |  | 0 | 5 | 5 | 0 | 10YR 4/2 | 10YR 6/2 | S | 1.3516 | 7.9851 |  | 90.6633 |  |  | 1 | 0 | 2.5 | 0.4 |  |  | 3.6584 |  |  |  | 0.0692 | 0.0244 | 0.0214 | 0.012 | 1.923 | 6.6043 | [8 empty] | 1214.5788
756913 | 75691 | 3 |  | BHS | B | hs |  | 5 | 32 | 27 | 0 | 10YR 3/3 | 10YR 5/4 | S | 1.3516 | 7.9851 |  | 90.6633 |  |  | 1 | 0 | 2.476 | 0 |  |  | 4.549 |  |  |  | 0.046267 | 0.0062667 | 0.012733 | 0.0172 | 0.4318 | 19.0983 | [8 empty] | 1295.7616
774732 | 77473 | 2 |  | E | E |  |  | 0 | 10 | 10 | 0 | 10YR 3/2 | 10YR 5/2 | S | 1.1928 | 9.1626 |  | 89.6446 |  |  | 1 | 0 | 12.7 | 0.6 |  |  | 3.6035 |  |  |  | 0.129 | 0.032 | 0.044 | 0.035 | 2.05 | 11.7073 | [8 empty] | 1163.328
774733 | 77473 | 3 |  | BHS | B | hs |  | 10 | 40 | 30 | 0 | 10YR 3/4 | 10YR 5/4 | S | 0.63589 | 5.2686 |  | 94.0956 |  |  | 1 | 0 | 7.8533 | 0 |  |  | 4.3355 |  |  |  | 0.13767 | 0.0056667 | 0.027667 | 0.031 | 1.072 | 18.8433 | [8 empty] | 1256.164
774734 | 77473 | 4 |  | BC | BC |  |  | 40 | 58 | 18 | 0 | 10YR 4/4 |  | S | 0.079 | 1.3745 |  | 98.5465 |  |  | 1 | 0 | 3.601 | 0 |  |  | 4.6009 |  |  |  | 0.061267 | 0.0031 | 0.0146 | 0.025833 | 0.4936 | 21.2318 | [8 empty] | 1361.1593
774735 | 77473 | 5 |  | C | C |  |  | 58 | 90 |  | 0 | 2.5Y 3/4 |  | S | 0.079 | 1.3745 |  | 98.5465 |  |  | 1 | 0 | 0 | 0 |  |  | 4.8296 |  |  |  | 0 | 0.0006 | 0 | 0.021667 | 0.041067 | 54.2208 | [8 empty] | 1479.3609
795332 | 79533 | 2 |  | E | E |  |  | 0 | 6 | 6 | 0 | 10YR 4/2 | 10YR 6/2 | S | 1.1548 | 7.8212 |  | 91.0239 |  |  | 1 | 0 | 8.86 | 0.4 |  |  | 4.0427 |  |  |  | 0.0326 | 0.0236 | 0.0266 | 0.0298 | 1.1926 | 9.4416 | [8 empty] | 1210.8832
795333 | 79533 | 3 |  | BHS | B | hs |  | 6 | 25 | 19 | 0 | 10YR 4/3 | 10YR 5/4 | S | 1.1548 | 7.8212 |  | 91.0239 |  |  | 4 | 62.6872 | 6.9133 | 0 |  |  | 4.6771 |  |  |  | 0.024 | 0.014067 | 0.016733 | 0.0306 | 0.3366 | 25.3714 | [8 empty] | 1202.9075
795334 | 79533 | 4 |  | BC | BC |  |  | 25 | 76 | 51 | 0 | 10YR 4/5 |  | S | 1.1548 | 7.8212 |  | 91.0239 |  |  | 0 | 0 | 1.08 | 0 |  |  | 4.7198 |  |  |  | 0.0331 | 0.0766 | 0.0116 | 0.0355 | 0.2568 | 61.0592 | [8 empty] | 1389.2064
795335 | 79533 | 5 |  | C | C |  |  | 76 | 90 |  | 0 | 10YR 4/2 |  | S | 1.1548 | 7.8212 |  | 91.0239 |  |  | 0 | 0 | 0.44 | 0 |  |  | 5.3054 |  |  |  | 0.025633 | 0.17047 | 0.0094667 | 0.0515 | 0.35707 | 71.994 | [8 empty] | 1465.2299
795514 | 79551 | 4 |  | BC | BC |  |  | 27 | 78 | 51 | 0 | 2.5Y 4/1 |  | S | 0.77462 | 12.9048 |  | 86.3206 |  |  | 4 | 73.2661 | 1.871 | 0 |  |  | 4.8418 |  |  |  | 0.042867 | 0.0031667 | 0.0197 | 0.0277 | 0.2156 | 43.3364 | [8 empty] | 1269.1127
795515 | 79551 | 5 |  | C | C |  |  | 78 | 80 |  | 0 | 2.5Y 4/3 |  | S | 0.77462 | 12.9048 |  | 86.3206 |  |  | 4 | 73.2661 | 0.493 | 0 |  |  | 5.0004 |  |  |  | 0.035933 | 0 | 0.0171 | 0.0251 | 0.11797 | 66.2334 | [8 empty] | 1313.8041
795712 | 79571 | 2 |  | E | E |  |  | 0 | 13 | 13 | 0 | 7.5YR 4/2 | 7.5YR 6/2 | S | 1.1598 | 6.6591 |  | 92.1811 |  |  | 3 | 20.086 | 9.88 | 0.48 |  |  | 3.9329 |  |  |  | 0.087 | 0.0208 | 0.0278 | 0.0306 | 1.6982 | 9.7868 | [8 empty] | 1154.753
795713 | 79571 | 3 |  | BC | BC |  |  | 13 | 33 | 20 | 0 | 7.5YR 3/3 | 10YR 5/4 | S | 0.57988 | 3.3296 |  | 96.0906 |  |  | 4 | 70.1515 | 3.8267 | 0 |  |  | 4.6161 |  |  |  | 0.033933 | 0.0082667 | 0.0166 | 0.027933 | 0.39153 | 22.1522 | [8 empty] | 1160.7717
795714 | 79571 | 4 |  | C | C |  |  | 33 | 80 |  | 0 | 10YR 3/6 |  | S | 0 | 1 |  | 99 |  |  | 3 | 20.4762 | 1.56 | 0 |  |  | 4.9486 |  |  |  | 0.042 | 0.0347 | 0.0171 | 0.0405 | 0.2412 | 55.6799 | [8 empty] | 1379.114
814712 | 81471 | 2 |  | E | E |  |  | 0 | 15 | 15 | 0 | 7.5YR 3/2 | 10YR 4/3 | S | 0.47139 | 8.8154 |  | 90.7133 |  |  | 0 | 0 | 14.04 | 0.71 |  |  | 4.3231 |  |  |  | 0.2727 | 0.0023 | 0.0351 | 0.0301 | 1.0512 | 32.363 | [8 empty] | 1193.293
814713 | 81471 | 3 |  | BC | BC |  |  | 15 | 60 | 45 | 0 | 7.5YR 2/2 | 10YR 4/3 | S | 0.47139 | 8.8154 |  | 90.7133 |  |  | 1 | 0 | 4.905 |  |  |  | 5.3195 |  |  |  | 0.13122 | 0.014896 | 0.0019905 | 0.029283 | 0.31962 | 55.5012 | [8 empty] | 1100
814714 | 81471 | 4 |  | C | C |  |  | 60 | 75 | 15 | 0 | 10YR 3/1 |  | S | 0.47139 | 8.8154 |  | 90.7133 |  |  | 0 | 0 | 1.4222 |  |  |  | 5.552 |  |  |  | 0.10063 | 0.011151 | 0.0014941 | 0.028491 | 0.1701 | 83.3465 | [8 empty] | 1300
815314 | 81531 | 4 |  | BC | BC |  |  | 24 | 63 | 39 | 0 | 10YR 2/5 |  | S | 1.0542 | 8.1357 |  | 90.8101 |  |  | 4 | 70.692 | 3.104 | 0 |  |  | 4.6039 |  |  |  | 0.078067 | 0.0093333 | 0.020667 | 0.028667 | 0.43953 | 31.1088 | [8 empty] | 1364.6792
815315 | 81531 | 5 |  | C | C |  |  | 63 | 70 |  | 0 | 10YR 3/3 |  | S | 1.0542 | 8.1357 |  | 90.8101 |  |  | 4 | 51.1534 | 2.092 | 0 |  |  | 4.7442 |  |  |  | 0.053533 | 0.013167 | 0.016833 | 0.024833 | 0.30077 | 36.0301 | [8 empty] | 1448.9236
834712 | 83471 | 2 |  | E | E |  |  | 0 | 30 | 30 | 0 | 10YR 4/2 | 10YR 6/2 | S | 0.54777 | 10.3442 |  | 89.108 |  |  | 1 | 4.3568 | 2.5 | 0 |  |  | 4.244 |  |  |  | 0.333 | 0.01 | 0.083 | 0.042 | 0.968 | 48.3471 | [8 empty] | 1196.602
835522 | 83552 | 2 |  | E | E |  |  | 0 | 10 | 10 | 0 | 7.5YR 4/2 | 10YR 6/2 | S | 0.95176 | 7.3812 |  | 91.6671 |  |  | 2 | 10.1467 | 2.5 | 0.3 |  |  | 3.6035 |  |  |  | 0.121 | 0.021 | 0.035 | 0.021 | 0.868 | 22.8111 | [8 empty] | 1266.732
835713 | 83571 | 3 |  | BC | BC |  |  | 2 | 70 | 68 | 0 | 10YR 3/3 | 10YR 5/4 | S | 0.78535 | 13.7014 |  | 85.5132 |  |  | 3 | 33.6034 | 3.74 | 0 |  |  | 4.7381 |  |  |  | 0.0318 | 0.0266 | 0.0112 | 0.027 | 0.3726 | 25.9259 | [8 empty] | 1298.6868
835714 | 83571 | 4 |  | C | C |  |  | 70 | 80 |  | 0 | 10YR 3/5 |  | S | 0.40805 | 1.3794 |  | 98.2125 |  |  | 3 | 32.3532 | 0 | 0 |  |  | 4.976 |  |  |  | 0.0435 | 0.0045 | 0.006 | 0.0075 | 0.0615 | 100 | [8 empty] | 1457.149
835914 | 83591 | 4 |  | BC | BC |  |  | 42 | 81 | 39 | 0 | 2.5Y 3/3 |  | S | 0.5808 | 8.0946 |  | 91.3246 |  |  | 3 | 34.1947 | 1.78 | 0 |  |  | 4.8906 |  |  |  | 0.051733 | 0.024067 | 0.011267 | 0.0256 | 0.264 | 42.6768 | [8 empty] | 1371.4861
835915 | 83591 | 5 |  | C | C |  |  | 81 | 90 |  | 0 | 2.5Y 3/2 |  | S | 0.5808 | 8.0946 |  | 91.3246 |  |  | 3 | 34.1947 | 1.54 | 0 |  |  | 4.9638 |  |  |  | 0.072533 | 0.036867 | 0.014467 | 0.0328 | 0.288 | 54.3981 | [8 empty] | 1510.4237
865312 | 86531 | 2 |  | E | E |  |  | 0 | 11 | 11 | 0 | 10YR 4/2 | 10YR 6/2 | S | 0.99121 | 11.2638 |  | 87.745 |  |  | 3 | 30.6476 | 7.61 | 0.41 |  |  | 3.7682 |  |  |  | 0.1562 | 0.0319 | 0.0389 | 0.0269 | 1.0199 | 24.8946 | [8 empty] | 1214.5713
893912 | 89391 | 2 |  | E | E |  |  | 0 | 6 | 6 | 0 | 2.5Y 4/1 | 2.5Y 6/1 | S | 1.1158 | 11.3883 |  | 87.4959 |  |  | 1 | 2.2834 | 8.98 | 0.52 |  |  | 3.5486 |  |  |  | 0.1704 | 0.0398 | 0.0558 | 0.025 | 2.361 | 12.3253 | [8 empty] | 1095.072
893913 | 89391 | 3 |  | BHS | B | hs |  | 6 | 36 | 30 | 0 | 10YR 3/3 | 10YR 5/3 | S | 1.1569 | 7.2897 |  | 91.5534 |  |  | 4 | 62.5995 | 5.584 | 0 |  |  | 4.5734 |  |  |  | 0.0456 | 0.013 | 0.0182 | 0.0182 | 0.369 | 25.7453 | [8 empty] | 1164.4076
893914 | 89391 | 4 |  | BC | BC |  |  | 36 | 66 | 30 | 0 | 10YR 3/2 |  | S | 1.198 | 3.1911 |  | 95.6108 |  |  | 4 | 67.0311 | 1.953 | 0 |  |  | 4.9211 |  |  |  | 0.0539 | 0.0112 | 0.0133 | 0.0156 | 0.194 | 48.4536 | [8 empty] | 1133.6909
893915 | 89391 | 5 |  | C | C |  |  | 66 | 90 |  | 0 | 10YR 4/2 |  | S | 1.198 | 3.1911 |  | 95.6108 |  |  | 4 | 50.5467 | 0.594 | 0 |  |  | 5.0858 |  |  |  | 0.0692 | 0.0166 | 0.0124 | 0.0138 | 0.212 | 52.8302 | [8 empty] | 978.1142
894334 | 89433 | 4 |  | BC | BC |  |  | 31 | 60 | 29 | 0 | 2.5Y 3/5 |  | S | 1.58 | 7.77 |  | 90.65 |  |  | 0 | 0 | 3.8407 | 0 |  |  | 4.7991 |  |  |  | 0.4572 | 0.0046667 | 0.11053 | 0.0386 | 0.87993 | 69.4371 | [8 empty] | 1323.9661
894335 | 89433 | 5 |  | C | C |  |  | 60 | 80 |  | 0 | 2.5Y 3/3 |  | S | 1.58 | 7.77 |  | 90.65 |  |  | 0 | 0 | 0.85667 | 0 |  |  | 4.9455 |  |  |  | 0.438 | 0.0086667 | 0.13533 | 0.041 | 0.77033 | 80.8741 | [8 empty] | 1416.3453
895512 | 89551 | 2 |  | E | E |  |  | 0 | 31 | 31 | 0 | 10YR 5/2 | 10YR 7/1 | S | 0.85832 | 10.2047 |  | 88.937 |  |  | 1 | 0 | 12.636 | 0 |  |  | 3.8109 |  |  |  | 0.22347 | 0.018667 | 0.032733 | 0.023 | 2.5875 | 11.5116 | [8 empty] | 1212.7907
925313 | 92531 | 3 |  | BM | B | m |  | 10 | 30 | 20 | 0 | 10YR 3/3 | 10YR 5/4 | S | 0.74674 | 8.3228 |  | 90.9305 |  |  | 4 | 73.9556 | 10.3067 | 0 |  |  | 3.878 |  |  |  | 0.141 | 0.031333 | 0.057333 | 0.030333 | 2.3973 | 10.8454 | [8 empty] | 620.2677
925314 | 92531 | 4 |  | BC | BC |  |  | 30 | 50 | 20 | 0 | 7.5YR 2/5 |  | S | 0.49289 | 2.9662 |  | 96.5409 |  |  | 4 | 79.0013 | 6.6033 | 0 |  |  | 4.2745 |  |  |  | 0.12033 | 0.022667 | 0.035333 | 0.029333 | 1.4587 | 14.2367 | [8 empty] | 823.1653
953923 | 95392 | 3 |  | BH | B | h |  | 44 | 69 | 25 | 0 | 7.5YR 2/2 | 7.5YR 4/3 | S | 0.64915 | 13.1889 |  | 86.1619 |  |  | 4 | 64.3231 | 14.121 | 0 |  |  | 4.2989 |  |  |  | 0.7049 | 0.0132 | 0.1125 | 0.0359 | 2.9577 | 29.2964 | [8 empty] | 1036.3164
953924 | 95392 | 4 |  | BC | BC |  |  | 69 | 90 |  | 0 | 10YR 2/6 |  | S | 0.64915 | 13.1889 |  | 86.1619 |  |  | 4 | 64.4367 | 18.79 | 0 |  |  | 4.5795 |  |  |  | 0.468 | 0.004 | 0 | 0.029 | 1.4407 | 34.7756 | [8 empty] | 1113.854
955115 | 95511 | 5 |  | BC | BC |  |  | 19 | 29 | 10 | 0 | 10YR 3/2 |  | S | 0.65799 | 13.1304 |  | 86.2117 |  |  | 4 | 54.7478 | 4.848 | 0 |  |  | 4.2074 |  |  |  | 0.1728 | 0.0294 | 0.0418 | 0.0302 | 0.9022 | 30.3924 | [8 empty] | 1150.538
1045312 | 104531 | 2 |  | E | E |  |  | 0 | 3 | 3 | 0 | 10YR 4/1 | 10YR 6/1 | S | 1.1637 | 11.8677 |  | 86.9686 |  |  | 0 | 0 | 14.24 | 0.53 |  |  | 3.8689 |  |  |  | 0.1538 | 0.0368 | 0.0554 | 0.0257 | 1.7177 | 15.8177 | [8 empty] | 1100.4264
1045313 | 104531 | 3 |  | BHS | B | hs |  | 3 | 13 | 10 | 0 | 10YR 3/3 | 10YR 5/4 | S | 1.1637 | 11.8677 |  | 86.9686 |  |  | 1 | 0 | 10.16 | 0.47 |  |  | 4.2532 |  |  |  | 0.1022 | 0.0272 | 0.0386 | 0.0203 | 1.0823 | 17.3981 | [8 empty] | 1182.8376
1076325 | 107632 | 5 |  | C | C |  |  | 36 | 80 |  | 0 | 2.5Y 3/4 |  | S | 0.80603 | 11.5712 |  | 87.6228 |  |  | 3 | 24.7526 | 7.0867 | 0 |  |  | 4.8723 |  |  |  | 0.034933 | 0 | 0.0064 | 0.0156 | 0.26413 | 21.5548 | [8 empty] | 1326.1918
1164914 | 116491 | 4 |  | BC | BC |  |  | 17 | 32 | 15 | 0 | 2.5Y 4/6 |  | S | 1.2664 | 9.6342 |  | 89.0994 |  |  | 4 | 77.668 | 14.9733 | 0 |  |  | 4.5185 |  |  |  | 0.106 | 0.010667 | 0.036333 | 0.027667 | 0.81733 | 22.1044 | [8 empty] | 491.4283
1164915 | 116491 | 5 |  | C | C |  |  | 32 | 70 |  | 0 | 2.5Y 5/6 |  | S | 1.1817 | 4.6172 |  | 94.2011 |  |  | 4 | 74.9393 | 4.383 | 0 |  |  | 4.7381 |  |  |  | 0.0689 | 0 | 0.0184 | 0.0367 | 0.317 | 39.1167 | [8 empty] | 706.068
1193912 | 119391 | 2 |  | E | E |  |  | 0 | 5 | 5 | 0 | 10YR 4/1 | 10YR 6/2 | S | 0.94483 | 5.8243 |  | 93.2309 |  |  | 1 | 0 | 7.54 | 0.42 |  |  | 4.0427 |  |  |  | 0.1252 | 0.034 | 0.0446 | 0.0206 | 1.3382 | 16.7688 | [8 empty] | 1165.4316
1193913 | 119391 | 3 |  | BHS | B | hs |  | 5 | 15 | 10 | 0 | 10YR 3/3 | 10YR 5/4 | S | 0.94483 | 5.8243 |  | 93.2309 |  |  | 1 | 0 | 4.6 | 0.35 |  |  | 4.427 |  |  |  | 0.0965 | 0.02 | 0.032 | 0.0185 | 0.7775 | 21.4791 | [8 empty] | 1188.806
1193914 | 119391 | 4 |  | BC | BC |  |  | 15 | 25 | 10 | 0 | 2.5Y 4/2 |  | S | 0.58242 | 4.9114 |  | 94.5061 |  |  | 2 | 5.5891 | 2.4333 | 0 |  |  | 4.7625 |  |  |  | 0.067333 | 0.011667 | 0.020667 | 0.018333 | 0.33867 | 34.8425 | [8 empty] | 1203.658
1193915 | 119391 | 5 |  | C | C |  |  | 25 | 70 |  | 0 | 2.5Y 4/1 |  | S | 0.22 | 3.9986 |  | 95.7814 |  |  | 1 | 0 | 1.64 | 0 |  |  | 4.8296 |  |  |  | 0.0602 | 0.012 | 0.019 | 0.0198 | 0.2686 | 41.3254 | [8 empty] | 1331.4816
113514 | 11351 | 4 |  | BC | BC |  |  | 50 | 80 |  | 0 | 2.5Y 5/1 |  | Si | 9.8935 | 84.1183 |  | 5.9882 |  |  | 1 | 3.5486 | 2.11 | 0 |  |  | 4.366 |  |  |  | 0.0835 | 0.017833 | 0.015667 | 0.032833 | 0.7515 | 19.9379 | [8 empty] | 1810.8083
255713 | 25571 | 3 |  | C | C |  |  | 35 | 90 | 55 | 0 | 10YR 6/2 |  | Si | 2.0291 | 81.6601 |  | 16.3107 |  |  | 1 | 0 | 2.98 | 0 |  |  | 4.5368 |  |  |  | 0.0673 | 0.0541 | 0.0242 | 0.0186 | 0.5812 | 28.2519 | [8 empty] | 1277.1254
756312 | 75631 | 2 |  | AH | A | h |  | 0 | 5 | 5 | 0 | 2.5Y 2/1 |  | Si | 5.217 | 85.3205 |  | 9.4625 |  |  | 0 | 0 | 39.72 | 1.68 |  |  | 3.8231 |  |  |  | 0.2288 | 0.0218 | 0.091 | 0.0246 | 2.6022 | 14.0727 | [8 empty] | 936.495
756313 | 75631 | 3 |  | BW | B | w |  | 5 | 20 | 15 | 0 | 10YR 3/2 | 10YR 5/2 | Si | 5.217 | 85.3205 |  | 9.4625 |  |  | 0 | 0 | 36.12 | 1.28 |  |  | 4.0976 |  |  |  | 0.2498 | 0.0178 | 0.086 | 0.0266 | 2.1362 | 17.798 | [8 empty] | 971.18
756314 | 75631 | 4 |  | BC | BC |  |  | 20 | 35 | 15 | 0 | 2.5Y 3/2 | 2.5Y 6/2 | Si | 7.1085 | 86.0436 |  | 6.8479 |  |  | 0 | 0 | 33.8487 | 0 |  |  | 4.1525 |  |  |  | 0.2488 | 0.0118 | 0.0772 | 0.033933 | 1.7631 | 21.0845 | [8 empty] | 1310.8295
756315 | 75631 | 5 |  | CG | CG | g |  | 35 | 70 |  | 0 | 5Y 5/2 |  | Si | 9 | 86.7666 |  | 4.2334 |  |  | 0 | 0 | 9.4523 | 0 |  |  | 4.5734 |  |  |  | 1.1366 | 0.037833 | 0.7614 | 0.0557 | 2.5074 | 79.426 | [8 empty] | 1814.4597
93512 | 9351 | 2 |  | AH | A | h |  | 0 | 5 | 5 | 1 | 10YR 2/1 |  | SiC | 40.7919 | 55.2081 |  | 4 |  |  | 1 | 1.6637 | 28.8 | 1.84 |  |  | 3.9329 |  |  |  | 2.1028 | 0.2188 | 0.7516 | 0.0904 | 6.498 | 48.6857 | [8 empty] | 955.7436
93513 | 9351 | 3 |  | BW | B | w |  | 5 | 25 | 20 | 0 | 2.5Y 3/2 | 2.5Y 5/2 | SiC | 40.7919 | 55.2081 |  | 4 |  |  | 1 | 3.1139 | 11.4 | 0 |  |  | 4.1525 |  |  |  | 1.372 | 0.148 | 0.946 | 0.094 | 4.14 | 61.8357 | [8 empty] | 1301.52
93514 | 9351 | 4 |  | C | C |  |  | 25 | 70 |  | 0 | 2.5Y 4/2 | 2.5Y 6/2 | SiC | 40.9469 | 51.3106 |  | 7.7426 |  |  | 1 | 2.21 | 8.55 | 0 |  |  | 4.5917 |  |  |  | 6.8918 | 0.3752 | 6.941 | 0.3506 | 15.1566 | 96.0545 | [8 empty] | 1524.4776
132912 | 13291 | 2 |  | AH | A | h |  | 0 | 10 | 10 | 0 | 10YR 3/2 | 10YR 4/2 | SiC | 41.0684 | 45.2258 |  | 13.7058 |  |  | 1 | 0 | 44.9 | 3.1 |  |  | 4.5185 |  |  |  | 7.685 | 0.437 | 7.418 | 0.312 | 16.712 | 94.854 | [8 empty] | 879.97
134914 | 13491 | 4 |  | C2 | C |  | 2 | 35 | 80 | 45 | 0 | 5Y 5/2 |  | SiC | 41.207 | 51.3097 |  | 7.4833 |  |  | 1 | 0 | 6.6427 | 0 |  |  | 5.4701 |  |  |  | 10.9882 | 0.38413 | 8.8839 | 0.40007 | 20.8023 | 99.2982 | [8 empty] | 1633.6711
134915 | 13491 | 5 |  | CG | C | g |  | 80 | 80 |  | 0 | 10Y 5/1 |  | SiC | 41.207 | 51.3097 |  | 7.4833 |  |  | 1 | 0 | 0 | 0 |  |  | 6.074 |  |  |  | 11.976 | 0.51467 | 9.7647 | 0.46533 | 22.8207 | 99.5618 | [8 empty] | 1917.1183
135514 | 13551 | 4 |  | C | C |  |  | 30 | 80 |  | 3 | 2.5Y 3/2 |  | SiC | 40.1503 | 53.6507 |  | 6.199 |  |  | 1 | 0 | 7.295 | 0 |  |  | 5.3725 |  |  |  | 8.9573 | 0.38917 | 8.1192 | 0.28717 | 17.9578 | 98.8584 | [8 empty] | 1611.925
156314 | 15631 | 4 |  | BC | BC |  |  | 42 | 62 | 20 | 3 | 2.5Y 4/3 |  | SiC | 41.8499 | 50.2586 |  | 7.8915 |  |  | 0 | 0 | 10.0093 | 0 |  |  | 4.5307 |  |  |  | 6.5548 | 0.18073 | 4.9101 | 0.2452 | 12.7927 | 92.9501 | [8 empty] | 1550.6391
156315 | 15631 | 5 |  | C | C |  |  | 62 | 80 |  | 3 | 2.5Y 4/1 |  | SiC | 41.8499 | 50.2586 |  | 7.8915 |  |  | 0 | 0 | 0 | 0 |  |  | 4.9364 |  |  |  | 11.8444 | 0.28587 | 9.0685 | 0.4181 | 21.7169 | 99.5395 | [8 empty] | 1916.9256
172524 | 17252 | 4 |  | C | C |  |  | 30 | 80 |  | 0 | 10YR 3/1 |  | SiC | 41.3 | 51.874 |  | 6.826 |  |  | 1 | 0 | 10.9617 | 0 |  |  | 5.4488 |  |  |  | 11.3773 | 0.37683 | 12.692 | 0.32617 | 24.8123 | 99.8388 | [8 empty] | 1540.2137
191913 | 19191 | 3 | 2 | C2 | C |  | 2 | 20 | 80 |  | 0 | 5Y 3/1 | 5Y 5/1 | SiC | 53.7 | 40.1399 |  | 6.1601 |  |  | 0 | 0 | 8.9933 | 0 |  |  | 4.671 |  |  |  | 8.034 | 0.56067 | 4.611 | 0.239 | 14.058 | 95.6371 | [8 empty] | 1567.1713
192713 | 19271 | 3 |  | C | C |  |  | 7 | 80 |  | 0 | 2.5Y 4/2 | 2.5Y 6/2 | SiC | 40.5557 | 53.3233 |  | 6.1209 |  |  | 1 | 0 | 15.3533 | 0 |  |  | 4.9089 |  |  |  | 6.9937 | 0.2052 | 5.9082 | 0.20393 | 14.0137 | 94.9858 | [8 empty] | 1419.0642
213114 | 21311 | 4 |  | C2 | C |  | 2 | 32 | 80 |  | 0 | 2.5Y 3/2 | 2.5Y 4/2 | SiC | 46.2627 | 48.2133 |  | 5.5241 |  |  | 1 | 1.6153 | 17.796 | 0 |  |  | 5.4396 |  |  |  | 13.2599 | 0.60433 | 14.6872 | 0.32147 | 29.0129 | 99.5175 | [8 empty] | 1446.7267
232512 | 23251 | 2 |  | AH | A | h |  | 0 | 10 | 10 | 0 | 2.5Y 4/2 | 2.5Y 5/2 | SiC | 48.6891 | 46.3109 |  | 5 |  |  | 2 | 12.3421 | 29.4 | 1.7 |  |  | 4.5185 |  |  |  | 5.389 | 0.12 | 2.368 | 0.107 | 8.864 | 90.0722 | [8 empty] | 881.836
234112 | 23411 | 2 |  | BC | BC |  |  | 0 | 15 | 15 | 0 | 10YR 4/2 | 2.5Y 6/2 | SiC | 42.1115 | 50.0173 |  | 7.8712 |  |  | 2 | 10.0568 | 35.11 | 1.83 |  |  | 3.9512 |  |  |  | 0.6317 | 0.1106 | 0.4555 | 0.0558 | 6.1302 | 20.4496 | [8 empty] | 771.1528
234113 | 23411 | 3 |  | C | C |  |  | 15 | 80 |  | 0 | 2.5Y 4/2 | 2.5Y 6/2 | SiC | 44.7 | 48.7064 |  | 6.5936 |  |  | 3 | 20.0329 | 7.762 | 0 |  |  | 5.0309 |  |  |  | 6.5548 | 0.1724 | 4.9126 | 0.1772 | 12.085 | 97.7824 | [8 empty] | 1576.1568
253113 | 25311 | 3 |  | C | C |  |  | 10 | 70 |  | 0 | 2.5Y 4/2 | 2.5Y 6/2 | SiC | 45 | 47.2913 |  | 7.7087 |  |  | 2 | 11.1172 | 6.72 | 0 |  |  | 4.8845 |  |  |  | 2.7413 | 0.17033 | 3.473 | 0.22733 | 7.009 | 94.3359 | [8 empty] | 1598.2587
273944 | 27394 | 4 |  | C | C |  |  | 20 | 80 |  | 1 | 2.5Y 4/2 |  | SiC | 41 | 52.1565 |  | 6.8435 |  |  | 2 | 10.0681 | 5.8433 | 0 |  |  | 4.6405 |  |  |  | 4.8687 | 0.185 | 4.021 | 0.16667 | 9.45 | 97.7919 | [8 empty] | 1679.8067
315142 | 31514 | 2 |  | AH | A | h |  | 0 | 5 | 5 | 1 | 10YR 3/2 | 2.5Y 5/2 | SiC | 48 | 49 |  | 3 |  |  | 1 | 2.6331 | 12.82 | 1.2 |  |  | 3.9329 |  |  |  | 1.0524 | 0.1526 | 0.6102 | 0.0602 | 4.3694 | 42.9212 | [8 empty] | 1073.1792
317512 | 31751 | 2 |  | C | C |  |  | 0 | 80 |  | 1 | 5Y 3/2 |  | SiC | 40.0589 | 53.5323 |  | 6.4088 |  |  | 1 | 4.1878 | 7.7167 | 0 |  |  | 4.854 |  |  |  | 3.766 | 0.12333 | 4.7427 | 0.18567 | 9.3633 | 94.1723 | [8 empty] | 1517.722
93912 | 9391 | 2 |  | AH | A | h |  | 0 | 10 | 10 | 1 | 10YR 3/1 | 2.5Y 4/2 | SiCL | 30.8655 | 61.6338 |  | 7.5008 |  |  | 1 | 0 | 64.3 | 4.1 |  |  | 4.1525 |  |  |  | 4.316 | 0.45 | 2.336 | 0.091 | 10.273 | 70.0185 | [8 empty] | 797.04
93913 | 9391 | 3 |  | BW | B | w |  | 10 | 35 | 25 | 0 | 2.5Y 3/2 | 2.5Y 6/2 | SiCL | 33.9292 | 59.1728 |  | 6.898 |  |  | 1 | 0 | 16.9693 | 0 |  |  | 4.4819 |  |  |  | 2.7369 | 0.2068 | 2.3253 | 0.099333 | 6.743 | 79.6134 | [8 empty] | 1298.4711
93914 | 9391 | 4 |  | BC | BC |  |  | 35 | 65 | 30 | 0 | 2.5Y 3/2 |  | SiCL | 36.993 | 56.7118 |  | 6.2952 |  |  | 1 | 1.6982 | 10.1133 | 0 |  |  | 4.976 |  |  |  | 7.3007 | 0.35 | 7.1957 | 0.18667 | 15.4163 | 97.5135 | [8 empty] | 1543.9147
93915 | 9391 | 5 |  | C | C |  |  | 65 | 75 | 10 | 0 | 2.5Y 3/2 |  | SiCL | 36.993 | 56.7118 |  | 6.2952 |  |  | 1 | 1.6982 | 5.6467 | 0 |  |  | 5.342 |  |  |  | 10.9633 | 0.468 | 11.0603 | 0.25533 | 22.847 | 99.5623 | [8 empty] | 1681.5293
132913 | 13291 | 3 |  | C | C |  |  | 10 | 80 |  | 0 | 2.5Y 3/2 | 2.5Y 5/2 | SiCL | 38.221 | 55.6777 |  | 6.1013 |  |  | 0 | 0 | 15.955 | 0 |  |  | 5.6165 |  |  |  | 8.4335 | 0.38 | 11.6775 | 0.6675 | 21.2585 | 99.5296 | [8 empty] | 1449.6395
134912 | 13491 | 2 |  | AH | A | h |  | 0 | 10 | 10 | 1 | 10YR 2/1 | 10YR 4/1 | SiCL | 30.2347 | 53.8992 |  | 15.8661 |  |  | 1 | 0 | 98.5 | 8 |  |  | 4.1525 |  |  |  | 7.784 | 0.158 | 4.186 | 0.292 | 18.35 | 67.6839 | [8 empty] | 588.432
134913 | 13491 | 3 |  | C1 | C |  | 1 | 10 | 35 | 25 | 0 | 5Y 4/2 | 5Y 5/2 | SiCL | 32.6067 | 59.8402 |  | 7.5532 |  |  | 1 | 0 | 24.7587 | 0 |  |  | 4.5307 |  |  |  | 9.2186 | 0.19747 | 7.168 | 0.296 | 17.9687 | 93.9413 | [8 empty] | 1183.3359
135512 | 13551 | 2 |  | AH | A | h |  | 0 | 10 | 10 | 1 | 10YR 3/2 | 2.5Y 5/2 | SiCL | 30.1841 | 62.1125 |  | 7.7034 |  |  | 1 | 0 | 27.3 | 1.7 |  |  | 4.1525 |  |  |  | 2.28 | 0.25 | 0.811 | 0.055 | 5.971 | 56.8749 | [8 empty] | 1022.202
135513 | 13551 | 3 |  | BW | B | w |  | 10 | 30 | 20 | 3 | 2.5Y 4/2 | 2.5Y 6/2 | SiCL | 35.1672 | 57.8816 |  | 6.9512 |  |  | 0 | 0 | 12.44 | 0 |  |  | 4.305 |  |  |  | 2.7477 | 0.22967 | 1.9793 | 0.080667 | 6.5607 | 76.7808 | [8 empty] | 1342.614
153932 | 15393 | 2 |  | AH | A | h |  | 0 | 7 | 7 | 0 | 10YR 3/2 | 2.5Y 5/2 | SiCL | 37.9954 | 59.0046 |  | 3 |  |  | 1 | 0 | 33.71 | 1.87 |  |  | 3.8414 |  |  |  | 1.8276 | 0.3594 | 1.0626 | 0.0969 | 6.9685 | 48.0232 | [8 empty] | 983.9987
153933 | 15393 | 3 |  | BW | B | w |  | 7 | 27 | 20 | 0 | 2.5Y 3/2 | 2.5Y 5/2 | SiCL | 37.9954 | 59.0046 |  | 3 |  |  | 0 | 0 | 15.3653 | 0 |  |  | 4.305 |  |  |  | 2.826 | 0.29553 | 2.1649 | 0.1036 | 6.6447 | 81.1177 | [8 empty] | 1288.7768
153934 | 15393 | 4 |  | C | C |  |  | 27 | 80 |  | 0 | 2.5Y 3/1 |  | SiCL | 35 | 57.7663 |  | 7.2337 |  |  | 1 | 0 | 8.552 | 0 |  |  | 5.1407 |  |  |  | 8.2536 | 0.3476 | 6.9554 | 0.2472 | 15.9458 | 99.1095 | [8 empty] | 1621.5376
172522 | 17252 | 2 |  | AH | A | h |  | 0 | 20 | 20 | 0 | 10YR 3/1 | 2.5Y 5/2 | SiCL | 28.5919 | 61.0601 |  | 10.348 |  |  | 1 | 0 | 28.15 | 1.75 |  |  | 4.1982 |  |  |  | 2.036 | 0.158 | 2.278 | 0.102 | 7.614 | 60.0735 | [8 empty] | 1088.9875
172523 | 17252 | 3 |  | BC | BC |  |  | 20 | 30 | 10 | 0 | 2.5Y 3/2 | 2.5Y 5/2 | SiCL | 34.9459 | 56.4671 |  | 8.587 |  |  | 0 | 0 | 11.7133 | 0 |  |  | 4.854 |  |  |  | 6.2407 | 0.23667 | 6.9873 | 0.181 | 14.1623 | 96.3518 | [8 empty] | 1353.913
232513 | 23251 | 3 |  | C | C |  |  | 10 | 80 |  | 0 | 2.5Y 3/2 | 2.5Y 6/2 | SiCL | 32 | 60.43 |  | 7.57 |  |  | 2 | 10.9263 | 7.07 | 0 |  |  | 5.2047 |  |  |  | 7.6345 | 0.2135 | 5.058 | 0.1625 | 13.201 | 98.9963 | [8 empty] | 1603.2345
233312 | 23331 | 2 |  | BC | BC |  |  | 0 | 12 | 12 | 0 | 10YR 3/2 | 2.5Y 5/2 | SiCL | 37 | 60 |  | 3 |  |  | 3 | 30.4845 | 30.26 | 1.54 |  |  | 3.7865 |  |  |  | 0.2286 | 0.1097 | 0.1927 | 0.0376 | 6.4072 | 8.8744 | [8 empty] | 991.4784
272914 | 27291 | 4 |  | C | C |  |  | 30 | 80 |  | 0 | 5Y 4/2 |  | SiCL | 35 | 56.9712 |  | 8.0288 |  |  | 0 | 0 | 4.1717 | 0 |  |  | 5.0217 |  |  |  | 5.4558 | 0.193 | 6.9712 | 0.25383 | 13.1838 | 97.6486 | [8 empty] | 1721.542
273942 | 27394 | 2 |  | AH | A | h |  | 0 | 5 | 5 | 2 | 10YR 3/2 | 2.5Y 5/2 | SiCL | 33 | 63 |  | 4 |  |  | 0 | 0 | 46.06 | 2.5 |  |  | 4.0244 |  |  |  | 3.3492 | 0.1894 | 0.8172 | 0.0588 | 7.8446 | 56.2757 | [8 empty] | 890.7042
273943 | 27394 | 3 |  | BC | BC |  |  | 5 | 20 | 15 | 1 | 2.5Y 4/2 | 2.5Y 6/2 | SiCL | 33 | 63 |  | 4 |  |  | 0 | 0 | 15.26 | 1 |  |  | 4.2074 |  |  |  | 1.3732 | 0.1174 | 0.5262 | 0.0598 | 3.7066 | 56.0244 | [8 empty] | 1278.3832
336313 | 33631 | 3 |  | CG | CG | g |  | 50 | 80 |  | 0 | 10Y 5/1 |  | SiCL | 37 | 57.7857 |  | 5.2143 |  |  | 1 | 1.6874 | 10.03 | 0 |  |  | 4.4575 |  |  |  | 4.0235 | 0.348 | 1.1652 | 0.12867 | 6.391 | 88.6455 | [8 empty] | 1716.5233
355113 | 35511 | 3 | 2 | CG | CG | g |  | 30 | 80 |  | 0 | 2.5Y 4/1 | 2.5Y 6/2 | SiCL | 34.5611 | 59.3771 |  | 6.0618 |  |  | 2 | 10.6228 | 7.1233 | 0 |  |  | 4.1067 |  |  |  | 1.9145 | 0.1205 | 0.6135 | 0.071333 | 3.4815 | 78.1225 | [8 empty] | 1746.3783
357743 | 35774 | 3 |  | C | C |  |  | 15 | 80 |  | 0 | 2.5Y 4/2 | 5Y 6/2 | SiCL | 34.9077 | 58.7979 |  | 6.2944 |  |  | 0 | 0 | 4.642 | 0 |  |  | 4.9943 |  |  |  | 2.9348 | 0.2302 | 3.6202 | 0.124 | 7.1892 | 96.1053 | [8 empty] | 1693.5206
377723 | 37772 | 3 |  | C | C |  |  | 7 | 70 |  | 0 | 5Y 4/2 | 2.5Y 6/2 | SiCL | 29.0344 | 64.7603 |  | 6.2053 |  |  | 0 | 0 | 2.679 | 0 |  |  | 5.6348 |  |  |  | 3.3814 | 0.1668 | 2.1846 | 0.0819 | 5.9435 | 97.8329 | [8 empty] | 1741.7536
396112 | 39611 | 2 |  | AH | A | h |  | 0 | 5 | 5 | 1 | 10YR 3/2 | 10YR 4/2 | SiCL | 37 | 59 |  | 4 |  |  | 2 | 12.009 | 37 | 2.08 |  |  | 3.6035 |  |  |  | 1.3088 | 0.1998 | 0.8408 | 0.083 | 8.8224 | 27.5707 | [8 empty] | 845.076
396113 | 39611 | 3 |  | BW | B | w |  | 5 | 30 | 25 | 2 | 2.5Y 3/2 | 2.5Y 5/3 | SiCL | 37 | 59 |  | 4 |  |  | 3 | 16.1783 | 13.888 | 0 |  |  | 4.1708 |  |  |  | 1.045 | 0.0894 | 0.5524 | 0.0664 | 3.4492 | 50.8292 | [8 empty] | 1169.3898
454712 | 45471 | 2 |  | AH | A | h |  | 0 | 10 | 10 | 1 | 10YR 4/2 | 2.5Y 6/2 | SiCL | 38 | 58 |  | 4 |  |  | 1 | 0 | 24.5 | 1.6 |  |  | 4.244 |  |  |  | 3.134 | 0.161 | 1.686 | 0.093 | 7.284 | 69.6595 | [8 empty] | 1046.46
454713 | 45471 | 3 |  | C | C |  |  | 10 | 75 | 65 | 0 | 2.5Y 4/2 | 2.5Y 6/2 | SiCL | 40 | 53.1565 |  | 6.8435 |  |  | 1 | 0 | 5.7577 | 0 |  |  | 5.0949 |  |  |  | 3.8 | 0.11493 | 2.5809 | 0.10403 | 6.7486 | 97.7961 | [8 empty] | 1651.1785
454912 | 45491 | 2 |  | AH | A | h |  | 0 | 7 | 7 | 1 | 10YR 3/2 | 10YR 5/2 | SiCL | 28.8025 | 55.7637 |  | 15.4338 |  |  | 1 | 1.386 | 34.18 | 1.93 |  |  | 3.8322 |  |  |  | 0.9025 | 0.1057 | 0.7912 | 0.0732 | 5.4066 | 34.6354 | [8 empty] | 933.4225
474514 | 47451 | 4 |  | BC | BC |  |  | 30 | 70 | 40 | 0 | 2.5Y 5/2 | 2.5Y 7/2 | SiCL | 40 | 52.3526 |  | 7.6474 |  |  | 2 | 10.3638 | 11.1 | 0 |  |  | 4.5795 |  |  |  | 1.708 | 0.053 | 0.91867 | 0.086667 | 3.3243 | 83.2147 | [8 empty] | 1581.3507
474515 | 47451 | 5 |  | C | C |  |  | 70 | 80 |  | 0 | 2.5Y 5/1 |  | SiCL | 40 | 52.3526 |  | 7.6474 |  |  | 3 | 30.0179 | 9.2 | 0 |  |  | 4.427 |  |  |  | 3.113 | 0.0805 | 1.747 | 0.1275 | 5.756 | 88.0473 | [8 empty] | 1840.659
475922 | 47592 | 2 |  | AH | A | h |  | 0 | 5 | 5 | 1 | 10YR 2/1 |  | SiCL | 27.1693 | 66.3955 |  | 6.4352 |  |  | 1 | 0 | 41.76 | 2.52 |  |  | 3.6767 |  |  |  | 0.5444 | 0.1268 | 0.5768 | 0.0572 | 6.3776 | 20.4654 | [8 empty] | 880.2494
475923 | 47592 | 3 |  | BW | B | w |  | 5 | 25 | 20 | 0 | 2.5Y 3/2 | 2.5Y 5/2 | SiCL | 27.1693 | 66.3955 |  | 6.4352 |  |  | 1 | 1.0538 | 6.6 | 0 |  |  | 4.3355 |  |  |  | 1.292 | 0.128 | 0.938 | 0.128 | 3.986 | 62.3683 | [8 empty] | 1402.265
495712 | 49571 | 2 |  | C | C |  |  | 0 | 80 |  | 0 | 2.5Y 3/3 |  | SiCL | 36.643 | 56.2348 |  | 7.1222 |  |  | 1 | 0 | 27.22 | 0 |  |  | 4.366 |  |  |  | 3.3467 | 0.20067 | 2.8287 | 0.16867 | 7.9113 | 82.7252 | [8 empty] | 1373.0137
536712 | 53671 | 2 |  | AH | A | h |  | 0 | 5 | 5 | 1 | 7.5YR 2/1 |  | SiCL | 38 | 61 |  | 1 |  |  | 0 | 0 | 30.5 | 1.98 |  |  | 3.8963 |  |  |  | 1.0264 | 0.2116 | 0.8854 | 0.052 | 7.7282 | 28.1489 | [8 empty] | 962.7588
536713 | 53671 | 3 |  | BW | B | w |  | 5 | 25 | 20 | 0 | 10YR 3/2 | 10YR 5/3 | SiCL | 38 | 61 |  | 1 |  |  | 0 | 0 | 7.1 | 0 |  |  | 4.3355 |  |  |  | 1.936 | 0.178 | 1.891 | 0.064 | 5.369 | 75.7869 | [8 empty] | 1348.848
536714 | 53671 | 4 |  | C | C |  |  | 25 | 80 |  | 0 | 2.5Y 4/2 | 2.5Y 6/2 | SiCL | 35 | 57.556 |  | 7.444 |  |  | 0 | 0 | 6.1047 | 0 |  |  | 4.9181 |  |  |  | 3.7788 | 0.19737 | 4.2952 | 0.11687 | 8.5863 | 97.694 | [8 empty] | 1699.6339
556523 | 55652 | 3 |  | AH | A | h |  | 0 | 10 | 10 | 1 | 10YR 3/2 |  | SiCL | 29.6354 | 66.3646 |  | 4 |  |  | 1 | 2.2627 | 72.2 | 3.9 |  |  | 4.3355 |  |  |  | 3.708 | 0.047 | 1.497 | 0.071 | 7.509 | 70.8883 | [8 empty] | 767.922
654712 | 65471 | 2 |  | AH | A | h |  | 0 | 5 | 5 | 0 | 10YR 2/1 | 10YR 3/2 | SiCL | 34.5 | 58.3324 |  | 7.1676 |  |  | 1 | 1.129 | 32.54 | 1.52 |  |  | 3.82 |  |  |  | 1.2744 | 0.0624 | 0.9018 | 0.0766 | 5.9312 | 39.0343 | [8 empty] | 1031.3288
654713 | 65471 | 3 |  | BC | BC |  |  | 5 | 15 | 10 | 0 | 10YR 3/1 | 10YR 4/4 | SiCL | 34.5 | 58.3324 |  | 7.1676 |  |  | 1 | 1.0325 | 17.7 | 1.1 |  |  | 3.75 |  |  |  | 1.966 | 0.124 | 1.5465 | 0.113 | 7.2395 | 51.7923 | [8 empty] | 1208.923
654714 | 65471 | 4 |  | CG | CG | g |  | 15 | 30 |  | 0 | 5GY 3/1 |  | SiCL | 34.5 | 58.3324 |  | 7.1676 |  |  | 2 | 10 | 0 | 0.32 |  |  | 3.62 |  |  |  | 3.2504 | 0.2384 | 2.7438 | 0.1806 | 9.6692 | 66.3261 | [8 empty] | 1538.7408
756112 | 75611 | 2 |  | AH | A | h |  | 0 | 5 | 5 | 0 | 10YR 3/2 | 10YR 5/2 | SiCL | 28.4753 | 64.3268 |  | 7.1979 |  |  | 1 | 1.1368 | 21.28 | 1.08 |  |  | 4.1159 |  |  |  | 0.1582 | 0.0326 | 0.049 | 0.0296 | 2.5754 | 10.4605 | [8 empty] | 1085.6532
756113 | 75611 | 3 |  | BW | B | w |  | 5 | 25 | 20 | 0 | 2.5Y 4/2 | 2.5Y 6/3 | SiCL | 28.4753 | 64.3268 |  | 7.1979 |  |  | 1 | 1.02 | 11.2 | 0 |  |  | 4.3355 |  |  |  | 0.205 | 0.023 | 0.061 | 0.032 | 1.511 | 21.2442 | [8 empty] | 1330.56
756114 | 75611 | 4 |  | BC | BC |  |  | 25 | 65 | 40 | 0 | 5Y 6/3 |  | SiCL | 31 | 61.572 |  | 7.428 |  |  | 0 | 0 | 6.895 | 0 |  |  | 4.61 |  |  |  | 1.335 | 0.031 | 0.5325 | 0.085 | 2.4585 | 80.6793 | [8 empty] | 1681.626
756115 | 75611 | 5 |  | C | C |  |  | 65 | 70 |  | 0 | 5Y 6/2 |  | SiCL | 31 | 61.572 |  | 7.428 |  |  | 0 | 0 | 5.492 | 0 |  |  | 4.7503 |  |  |  | 2.4022 | 0.0448 | 0.9764 | 0.14173 | 3.7718 | 94.5207 | [8 empty] | 1832.4968
1134734 | 113473 | 4 |  | C | C |  |  | 31 | 70 |  | 0 | 2.5Y 3/1 |  | SiCL | 27.4 | 65.077 |  | 7.523 |  |  | 4 | 44.8769 | 13.506 | 0 |  |  | 4.4911 |  |  |  | 0.2742 | 0.0153 | 0.0957 | 0.0535 | 1.8007 | 24.3627 | [8 empty] | 932.6595
73512 | 7351 | 2 |  | E | E |  |  | 0 | 10 | 10 | 0 | 10YR 3/2 | 10YR 5/3 | SiL | 8.8742 | 58.2478 |  | 32.878 |  |  | 2 | 5.0693 | 51.5 | 2.5 |  |  | 4.1525 |  |  |  | 2.44 | 0.113 | 0.34 | 0.072 | 6.207 | 47.7686 | [8 empty] | 695.358
73513 | 7351 | 3 |  | BW | B | w |  | 10 | 27 | 17 | 0 | 10YR 3/3 | 10YR 5/3 | SiL | 8.8742 | 58.2478 |  | 32.878 |  |  | 1 | 3.4181 | 36.6907 | 0 |  |  | 4.3599 |  |  |  | 1.2739 | 0.071533 | 0.19987 | 0.0434 | 3.8061 | 41.7421 | [8 empty] | 1039.2594
73514 | 7351 | 4 |  | BC | BC |  |  | 27 | 70 |  | 0 | 2.5Y 3/3 |  | SiL | 8.5299 | 73.586 |  | 17.8841 |  |  | 3 | 22.5089 | 22.216 | 0 |  |  | 4.485 |  |  |  | 0.7333 | 0.048467 | 0.10607 | 0.0462 | 2.0189 | 46.2645 | [8 empty] | 1378.9343
94332 | 9433 | 2 |  | AH | A | h |  | 0 | 15 | 15 | 0 | 10YR 2/1 | 10YR 4/2 | SiL | 7.832 | 57.2883 |  | 34.8797 |  |  | 2 | 12.1167 | 50.97 | 2.96 |  |  | 3.8689 |  |  |  | 1.8012 | 0.1252 | 0.3375 | 0.0341 | 7.8931 | 29.114 | [8 empty] | 787.3975
113512 | 11351 | 2 |  | AH | A | h |  | 0 | 6 | 6 | 0 | 10YR 2/1 | 10YR 3/1 | SiL | 10.1247 | 53.9152 |  | 35.96 |  |  | 1 | 4.3905 | 53.52 | 2.86 |  |  | 3.7316 |  |  |  | 1.7326 | 0.1678 | 0.2258 | 0.0406 | 8.5664 | 25.2942 | [8 empty] | 656.0508
113513 | 11351 | 3 |  | BW | B | w |  | 6 | 50 | 44 | 0 | 2.5Y 4/3 | 2.5Y 6/3 | SiL | 10.0091 | 69.0167 |  | 20.9741 |  |  | 2 | 5.2239 | 15.8107 | 0 |  |  | 4.1403 |  |  |  | 0.3016 | 0.035933 | 0.044067 | 0.027533 | 2.2225 | 18.409 | [8 empty] | 1193.6335
134112 | 13411 | 2 |  | AH | A | h |  | 0 | 15 | 15 | 1 | 10YR 3/1 | 10YR 5/2 | SiL | 7.7632 | 58.7457 |  | 33.4911 |  |  | 3 | 29.2119 | 53.28 | 3.06 |  |  | 4.0793 |  |  |  | 3.2597 | 0.332 | 1.0286 | 0.0697 | 7.872 | 59.5783 | [8 empty] | 892.1746
134113 | 13411 | 3 |  | BW | B | w |  | 15 | 30 | 15 | 0 | 2.5Y 4/2 | 2.5Y 6/2 | SiL | 9.2188 | 67.7697 |  | 23.0115 |  |  | 1 | 3.5657 | 11.2253 | 0 |  |  | 4.6283 |  |  |  | 2.8154 | 0.159 | 1.4073 | 0.086067 | 5.2658 | 84.8456 | [8 empty] | 1377.1535
134114 | 13411 | 4 |  | BC | BC |  |  | 30 | 80 |  | 0 | 10YR 3/2 |  | SiL | 10.6743 | 76.7937 |  | 12.532 |  |  | 1 | 1.4935 | 4.485 | 0 |  |  | 5.1895 |  |  |  | 5.5297 | 0.12233 | 3.1787 | 0.13933 | 9.1 | 98.5714 | [8 empty] | 1750.1932
135912 | 13591 | 2 |  | AH | A | h |  | 0 | 10 | 10 | 1 | 10YR 2/1 | 2.5Y 4/2 | SiL | 10.5077 | 60.8716 |  | 28.6207 |  |  | 3 | 20.894 | 44.9 | 2.3 |  |  | 3.6035 |  |  |  | 1.188 | 0.15 | 0.229 | 0.067 | 6.868 | 23.7915 | [8 empty] | 477.26
135913 | 13591 | 3 |  | BW | B | w |  | 10 | 30 | 20 | 3 | 10YR 3/2 | 2.5Y 5/2 | SiL | 10.5077 | 60.8716 |  | 28.6207 |  |  | 3 | 17.5263 | 18.05 | 0 |  |  | 4.0915 |  |  |  | 0.59067 | 0.061 | 0.12733 | 0.050333 | 3.167 | 26.1867 | [8 empty] | 1015.92
135914 | 13591 | 4 |  | C | C |  |  | 30 | 80 |  | 3 | 2.5Y 4/1 |  | SiL | 17.6741 | 65.4198 |  | 16.9061 |  |  | 2 | 10.5507 | 5.9167 | 0 |  |  | 4.3355 |  |  |  | 3.3448 | 0.11667 | 0.92867 | 0.10667 | 5.6553 | 79.5149 | [8 empty] | 1666.21
151915 | 15191 | 5 |  | CG | CG | g |  | 65 | 70 |  | 0 | 2.5Y 4/2 |  | SiL | 23.9697 | 68.6514 |  | 7.3789 |  |  | 0 | 0 | 1.2473 | 0 |  |  | 4.7747 |  |  |  | 2.8871 | 0.21567 | 4.6091 | 0.17207 | 7.984 | 98.7475 | [8 empty] | 1926.4213
156312 | 15631 | 2 |  | AH | A | h |  | 0 | 12 | 12 | 1 | 10YR 2/1 | 10YR 4/2 | SiL | 13.7832 | 56.4906 |  | 29.7262 |  |  | 1 | 2.2168 | 45.05 | 2.59 |  |  | 3.9878 |  |  |  | 0.9116 | 0.1203 | 0.1796 | 0.0428 | 4.9451 | 25.3645 | [8 empty] | 855.965
156313 | 15631 | 3 |  | BW | B | w |  | 12 | 42 | 30 | 3 | 10YR 4/2 | 2.5Y 6/2 | SiL | 9.4593 | 53.2277 |  | 37.313 |  |  | 2 | 5.3004 | 25.012 | 0 |  |  | 4.0793 |  |  |  | 0.4338 | 0.061 | 0.0968 | 0.046 | 2.6832 | 23.7627 | [8 empty] | 1115.5084
173122 | 17312 | 2 |  | AH | A | h |  | 0 | 11 | 11 | 0 | 10YR 2/1 | 10YR 3/1 | SiL | 12.8228 | 51.1113 |  | 36.0658 |  |  | 1 | 0 | 62.28 | 4.73 |  |  | 4.1525 |  |  |  | 2.9347 | 0.2443 | 2.375 | 0.1353 | 10.508 | 54.1426 | [8 empty] | 770.5602
173123 | 17312 | 3 |  | BC | BC |  |  | 11 | 34 | 23 | 0 | 2.5Y 2/1 | 2.5Y 4/1 | SiL | 11.5773 | 57.3513 |  | 31.0714 |  |  | 1 | 0 | 36.3627 | 0 |  |  | 4.2013 |  |  |  | 2.0663 | 0.16267 | 1.7496 | 0.1046 | 7.4067 | 55.1287 | [8 empty] | 1078.9157
173124 | 17312 | 4 |  | C | C |  |  | 34 | 80 |  | 0 | 2.5Y 4/1 |  | SiL | 10.3319 | 63.5912 |  | 26.0769 |  |  | 3 | 17.9414 | 11.732 | 0 |  |  | 4.3263 |  |  |  | 2.4116 | 0.2115 | 2.7209 | 0.09 | 6.8692 | 79.1067 | [8 empty] | 1381.3552
173742 | 17374 | 2 |  | AH | A | h |  | 0 | 5 | 5 | 1 | 10YR 2/2 | 10YR 4/2 | SiL | 16.4912 | 77.0139 |  | 6.4949 |  |  | 2 | 11.6837 | 48.52 | 2.4 |  |  | 3.8231 |  |  |  | 0.6558 | 0.0868 | 0.2156 | 0.0956 | 6.3162 | 16.6841 | [8 empty] | 698.43
173743 | 17374 | 3 |  | BW | B | w |  | 5 | 25 | 20 | 3 | 10YR 3/2 | 10YR 5/3 | SiL | 16.4912 | 77.0139 |  | 6.4949 |  |  | 3 | 35.1918 | 36.4 | 0 |  |  | 4.1525 |  |  |  | 0.315 | 0.07 | 0.146 | 0.086 | 3.837 | 16.0803 | [8 empty] | 1027.65
173744 | 17374 | 4 |  | BC | BC |  |  | 25 | 45 | 20 | 3 | 2.5Y 3/2 |  | SiL | 13.9364 | 77.4225 |  | 8.6411 |  |  | 3 | 30.7203 | 24.9133 | 0 |  |  | 4.2898 |  |  |  | 0.346 | 0.089 | 0.17283 | 0.0685 | 2.4335 | 27.7926 | [8 empty] | 1320.383
173745 | 17374 | 5 |  | C | C |  |  | 45 | 70 |  | 3 | 2.5Y 4/2 |  | SiL | 11.3816 | 77.8311 |  | 10.7873 |  |  | 4 | 40.3365 | 14.1647 | 0 |  |  | 4.5002 |  |  |  | 0.162 | 0.043 | 0.066267 | 0.0754 | 1.0558 | 32.8345 | [8 empty] | 1596.6268
173912 | 17391 | 2 |  | AH | A | h |  | 0 | 10 | 10 | 0 | 10YR 2/1 | 10YR 3/2 | SiL | 4.1186 | 55.6278 |  | 40.2537 |  |  | 1 | 1.5209 | 58.9 | 2.5 |  |  | 3.695 |  |  |  | 0.923 | 0.061 | 0.169 | 0.05 | 8.253 | 14.5765 | [8 empty] | 766.16
173913 | 17391 | 3 |  | BW | B | w |  | 10 | 30 | 20 | 0 | 10YR 2/1 | 10YR 4/2 | SiL | 4.1186 | 55.6278 |  | 40.2537 |  |  | 1 | 0 | 23.0567 | 0 |  |  | 4.244 |  |  |  | 0.23033 | 0.017 | 0.042667 | 0.032 | 2.8687 | 11.2247 | [8 empty] | 989.6847
173914 | 17391 | 4 |  | BC | BC |  |  | 30 | 50 | 20 | 0 | 2.5Y 5/3 |  | SiL | 3.7336 | 58.2324 |  | 38.034 |  |  | 1 | 0 | 11.24 | 0 |  |  | 4.549 |  |  |  | 0.12333 | 0.015667 | 0.042333 | 0.031333 | 1.2427 | 17.1137 | [8 empty] | 1122.5493
173915 | 17391 | 5 |  | C | C |  |  | 50 | 70 |  | 0 | 5Y 4/2 |  | SiL | 3.7739 | 72.5105 |  | 23.7156 |  |  | 3 | 20.8564 | 6.18 | 0 |  |  | 4.793 |  |  |  | 0.136 | 0.025 | 0.075 | 0.038 | 0.764 | 35.8639 | [8 empty] | 1200.42
174521 | 17452 | 1 |  | AH | A | h |  | 0 | 10 | 10 | 1 | 10YR 3/1 | 2.5Y 5/2 | SiL | 20.1941 | 70.5572 |  | 9.2487 |  |  | 1 | 1.1683 | 29.5 | 2.3 |  |  | 4.5185 |  |  |  | 4.271 | 0.271 | 1.694 | 0.09 | 7.436 | 85.0726 | [8 empty] | 956.475
174522 | 17452 | 2 |  | BW | B | w |  | 10 | 30 | 20 | 3 | 2.5Y 4/2 | 2.5Y 6/2 | SiL | 21.0788 | 71.4496 |  | 7.4716 |  |  | 1 | 0 | 6.4267 | 0 |  |  | 4.7625 |  |  |  | 4.0987 | 0.22267 | 2.6127 | 0.12567 | 7.6063 | 92.813 | [8 empty] | 1362.84
174523 | 17452 | 3 |  | BC | BC |  |  | 30 | 50 | 20 | 3 | 2.5Y 3/1 |  | SiL | 21.9635 | 72.3421 |  | 5.6945 |  |  | 1 | 3.1781 | 5.21 | 0 |  |  | 4.976 |  |  |  | 5.855 | 0.233 | 4.3123 | 0.193 | 10.8853 | 97.3175 | [8 empty] | 1538.67
174524 | 17452 | 4 |  | C | C |  |  | 50 | 80 |  | 3 | 2.5Y 4/2 |  | SiL | 21.9635 | 72.3421 |  | 5.6945 |  |  | 1 | 0 | 4.035 | 0 |  |  | 5.2047 |  |  |  | 7.8925 | 0.2605 | 6.3132 | 0.253 | 14.8412 | 99.178 | [8 empty] | 1766.685
175712 | 17571 | 2 |  | AH | A | h |  | 0 | 15 | 15 | 0 | 10YR 3/1 | 10YR 5/1 | SiL | 3.6579 | 50.1479 |  | 46.1942 |  |  | 3 | 19.2146 | 32.03 | 1.79 |  |  | 4.1433 |  |  |  | 0.7906 | 0.0902 | 0.1654 | 0.0384 | 3.4946 | 31.0365 | [8 empty] | 715.3434
175713 | 17571 | 3 |  | BC | BC |  |  | 15 | 40 | 25 | 0 | 2.5Y 4/3 | 2.5Y 6/3 | SiL | 3.6579 | 50.1479 |  | 46.1942 |  |  | 2 | 14.4807 | 11.2033 | 0 |  |  | 4.1769 |  |  |  | 0.46713 | 0.036933 | 0.0798 | 0.038733 | 2.5067 | 24.8378 | [8 empty] | 1091.4874
175714 | 17571 | 4 |  | C | C |  |  | 40 | 70 | 30 | 0 | 10YR 3/4 |  | SiL | 3.6579 | 50.1479 |  | 46.1942 |  |  | 2 | 14.7006 | 4.0583 | 0 |  |  | 4.305 |  |  |  | 0.574 | 0.036333 | 0.091333 | 0.059833 | 1.686 | 45.1661 | [8 empty] | 1222.67
193932 | 19393 | 2 |  | EH | E | h |  | 0 | 18 | 18 | 0 | 10YR 2/2 | 10YR 4/2 | SiL | 4.9837 | 50.0279 |  | 44.9885 |  |  | 3 | 29.3742 | 43.68 | 2.46 |  |  | 3.8597 |  |  |  | 0.623 | 0.097 | 0.2036 | 0.0278 | 5.1818 | 18.3604 | [8 empty] | 696.8312
193933 | 19393 | 3 |  | BHS | B | hs |  | 18 | 26 | 8 | 0 | 7.5YR 3/3 | 10YR 5/4 | SiL | 4.9837 | 50.0279 |  | 44.9885 |  |  | 3 | 24.6107 | 23.372 | 0 |  |  | 4.0976 |  |  |  | 0.20733 | 0.049733 | 0.084067 | 0.0276 | 2.8215 | 13.0685 | [8 empty] | 835.7021
193934 | 19393 | 4 |  | BC | BC |  |  | 26 | 44 | 18 | 0 | 2.5Y 4/4 |  | SiL | 4.9837 | 50.0279 |  | 44.9885 |  |  | 3 | 18.8302 | 18.3117 | 0 |  |  | 4.3203 |  |  |  | 0.166 | 0.031 | 0.071 | 0.025 | 2.0293 | 14.4382 | [8 empty] | 919.2293
193935 | 19393 | 5 |  | C | C |  |  | 44 | 80 |  | 0 | 2.5Y 5/2 |  | SiL | 4.9837 | 50.0279 |  | 44.9885 |  |  | 1 | 0 | 4.1187 | 0 |  |  | 4.732 |  |  |  | 0.1012 | 0.0364 | 0.0494 | 0.0196 | 0.47593 | 43.4094 | [8 empty] | 1312.0541
213322 | 21332 | 2 |  | BW | B | w |  | 0 | 20 | 20 | 0 | 7.5YR 3/3 | 10YR 5/4 | SiL | 8.2691 | 65.4207 |  | 26.3103 |  |  | 4 | 41.8225 | 33.7 | 1.85 |  |  | 4.061 |  |  |  | 0.525 | 0.111 | 0.2795 | 0.052 | 4.7325 | 20.4437 | [8 empty] | 775.86
213323 | 21332 | 3 |  | BC | BC |  |  | 20 | 60 | 40 | 0 | 2.5Y 4/4 |  | SiL | 6.5991 | 51.1404 |  | 42.2604 |  |  | 4 | 41.6176 | 19.3267 | 0 |  |  | 4.3965 |  |  |  | 0.302 | 0.065 | 0.111 | 0.042333 | 1.9543 | 26.6246 | [8 empty] | 867.748
232114 | 23211 | 4 |  | BC | BC |  |  | 25 | 80 |  |  | 2.5Y 3/2 |  | SiL | 25.2195 | 68.7985 |  | 5.982 |  |  | 2 | 10.5771 | 3.265 | 0 |  |  | 4.729 |  |  |  | 2.6104 | 0.1181 | 2.0791 | 0.099 | 5.2356 | 93.7161 | [8 empty] | 1786.3936
235314 | 23531 | 4 |  | C | C |  |  | 45 | 70 | 25 | 0 | 2.5Y 4/2 |  | SiL | 16.7029 | 57.7558 |  | 25.5413 |  |  | 1 | 0 | 3.1887 | 0 |  |  | 4.1525 |  |  |  | 0.71807 | 0.025067 | 0.098533 | 0.051867 | 1.4255 | 62.6836 | [8 empty] | 1815.6789
252324 | 25232 | 4 |  | C | C |  |  | 32 | 80 |  | 0 | 2.5Y 5/3 |  | SiL | 19.1766 | 75.1923 |  | 5.6311 |  |  | 4 | 43.8544 | 15.5353 | 0 |  |  | 4.427 |  |  |  | 0.097933 | 0.024733 | 0.0518 | 0.0466 | 1.3213 | 16.7306 | [8 empty] | 1379.8656
253112 | 25311 | 2 |  | AH | A | h |  | 0 | 10 | 10 | 0 | 2.5Y 3/2 | 2.5Y 5/2 | SiL | 17.054 | 60.2554 |  | 22.6906 |  |  | 2 | 10.5133 | 34.9 | 1.7 |  |  | 4.1525 |  |  |  | 0.843 | 0.153 | 0.327 | 0.06 | 4.933 | 28.0357 | [8 empty] | 991.82
254312 | 25431 | 2 |  | BC | BC |  |  | 0 | 25 | 25 | 1 | 2.5Y 3/2 | 2.5Y 5/3 | SiL | 7.3954 | 55.8405 |  | 36.7641 |  |  | 4 | 73.9586 | 23.6 | 1.24 |  |  | 4.061 |  |  |  | 0.9138 | 0.1084 | 0.354 | 0.0398 | 4.4444 | 31.8603 | [8 empty] | 944.759
255712 | 25571 | 2 |  | BW | B | w |  | 15 | 35 | 20 | 0 | 10YR 3/3 | 10YR 5/3 | SiL | 2.4304 | 56.6145 |  | 40.9551 |  |  | 2 | 7.5838 | 12.6467 | 0 |  |  | 4.2135 |  |  |  | 0.90967 | 0.07 | 0.22833 | 0.023 | 2.4677 | 49.8852 | [8 empty] | 1090.208
272131 | 27213 | 1 |  | AH | A | h |  | 0 | 22 | 22 | 2 | 10YR 2/1 | 10YR 4/2 | SiL | 4.9287 | 60.3919 |  | 34.6794 |  |  | 4 | 51.677 | 43.2 | 2.8 |  |  | 4.2074 |  |  |  | 3.3022 | 0.2016 | 0.5622 | 0.0424 | 6.3916 | 64.2781 | [8 empty] | 768.624
272313 | 27231 | 3 |  | BHS | B | hs |  | 10 | 30 | 20 | 0 | 10YR 3/3 | 10YR 5/3 | SiL | 5.0544 | 57.6616 |  | 37.284 |  |  | 3 | 35.7877 | 38.53 | 0 |  |  | 3.9695 |  |  |  | 0.51833 | 0.056667 | 0.15033 | 0.029667 | 4.3217 | 17.4701 | [8 empty] | 780.016
272314 | 27231 | 4 |  | C | C |  |  | 30 | 80 |  | 0 | 2.5Y 3/2 |  | SiL | 6.2182 | 77.6033 |  | 16.1785 |  |  | 4 | 40.3383 | 17.5817 | 0 |  |  | 4.2745 |  |  |  | 0.23783 | 0.048333 | 0.052667 | 0.024 | 1.6162 | 22.4502 | [8 empty] | 807.773
272512 | 27251 | 2 |  | AH | A | h |  | 0 | 20 | 20 | 1 | 2.5Y 3/2 | 2.5Y 5/2 | SiL | 13.0355 | 54.6714 |  | 32.2932 |  |  | 4 | 71.317 | 22.85 | 1.05 |  |  | 4.061 |  |  |  | 0.8575 | 0.1725 | 0.3285 | 0.031 | 4.1395 | 33.5669 | [8 empty] | 816.096
272513 | 27251 | 3 |  | C | C |  |  | 20 | 70 |  | 1 | 2.5Y 4/2 | 2.5Y 6/2 | SiL | 11.9335 | 79.8993 |  | 8.1672 |  |  | 4 | 70.2137 | 11.46 | 0 |  |  | 4.244 |  |  |  | 0.874 | 0.159 | 0.903 | 0.0635 | 3.6145 | 55.3189 | [8 empty] | 1236.673
272912 | 27291 | 2 |  | AH | A | h |  | 0 | 5 | 5 | 2 | 10YR 3/2 | 10YR 5/2 | SiL | 19.2006 | 74.3182 |  | 6.4813 |  |  | 1 | 0 | 63.3 | 2.98 |  |  | 3.7316 |  |  |  | 0.665 | 0.11 | 0.2486 | 0.0298 | 6.2866 | 16.7563 | [8 empty] | 821.0412
272913 | 27291 | 3 |  | BW | B | w |  | 5 | 30 | 25 | 0 | 2.5Y 4/2 | 2.5Y 6/3 | SiL | 19.2006 | 74.3182 |  | 6.4813 |  |  | 0 | 0 | 9.386 | 0 |  |  | 4.1159 |  |  |  | 0.9622 | 0.0644 | 0.796 | 0.0636 | 3.5122 | 53.7042 | [8 empty] | 1399.8264
273112 | 27311 | 2 |  | E | E |  |  | 0 | 25 | 25 | 0 | 10YR 4/2 | 10YR 6/2 | SiL | 18.6411 | 52.477 |  | 28.8819 |  |  | 3 | 33.3219 | 18.88 | 0.96 |  |  | 4.0976 |  |  |  | 0.4014 | 0.0638 | 0.1938 | 0.0384 | 3.285 | 21.2298 | [8 empty] | 1127.8134
295913 | 29591 | 3 |  | BC | BC |  |  | 30 | 50 | 20 | 0 | 10YR 3/2 | 10YR 5/3 | SiL | 7.3415 | 55.0097 |  | 37.6488 |  |  | 2 | 7.399 | 8.4433 | 0 |  |  | 4.427 |  |  |  | 0.39667 | 0.03 | 0.245 | 0.03 | 1.5217 | 46.1117 | [8 empty] | 1283.7397
295914 | 29591 | 4 |  | C | C |  |  | 50 | 70 | 20 | 0 | 2.5Y 4/2 |  | SiL | 7.3415 | 55.0097 |  | 37.6488 |  |  | 1 | 4.1612 | 4.43 | 0 |  |  | 4.61 |  |  |  | 0.296 | 0.028 | 0.229 | 0.036 | 1.009 | 58.3746 | [8 empty] | 1736.275
296914 | 29691 | 4 |  | C | C |  |  | 30 | 80 |  | 0 | 5Y 4/1 |  | SiL | 14.5123 | 80.2775 |  | 5.2102 |  |  | 1 | 0 | 3.205 | 0 |  |  | 4.854 |  |  |  | 1.8673 | 0.099167 | 0.74067 | 0.080833 | 3.0403 | 91.7005 | [8 empty] | 1766.4263
315312 | 31531 | 2 |  | AH | A | h |  | 0 | 5 | 5 | 1 | 2.5Y 3/2 | 2.5Y 5/2 | SiL | 15.5488 | 54.8986 |  | 29.5526 |  |  | 1 | 0 | 31.4 | 1.8 |  |  | 4.0061 |  |  |  | 0.8348 | 0.068 | 0.1062 | 0.0352 | 3.4482 | 30.2825 | [8 empty] | 989.7064
315313 | 31531 | 3 |  | BC | BC |  |  | 5 | 30 | 25 | 2 | 2.5Y 4/2 | 2.5Y 6/2 | SiL | 15.5488 | 54.8986 |  | 29.5526 |  |  | 1 | 1.4353 | 15.414 | 0 |  |  | 4.3538 |  |  |  | 0.561 | 0.03 | 0.0776 | 0.042 | 1.9706 | 36.0601 | [8 empty] | 1335.9618
315314 | 31531 | 4 |  | C | C |  |  | 30 | 80 |  | 0 | 2.5Y 4/2 |  | SiL | 17.6125 | 58.4877 |  | 23.8999 |  |  | 1 | 0 | 3.2617 | 0 |  |  | 4.6558 |  |  |  | 0.75483 | 0.032833 | 0.21267 | 0.05 | 1.367 | 76.8349 | [8 empty] | 1873.6908
317114 | 31711 | 4 |  | BC | BC |  |  | 45 | 80 |  | 0 | 2.5Y 3/3 |  | SiL | 5.3927 | 67.2344 |  | 27.3728 |  |  | 1 | 0 | 0.956 | 0 |  |  | 4.7564 |  |  |  | 0.1558 | 0.0214 | 0.0348 | 0.0287 | 0.2976 | 80.8804 | [8 empty] | 1332.6893
333714 | 33371 | 4 | 2 | C | C |  |  | 50 | 80 |  | 0 | 2.5Y 4/2 |  | SiL | 10.2005 | 56.2775 |  | 33.522 |  |  | 2 | 11.9669 | 1.7117 | 0 |  |  | 5.1437 |  |  |  | 2.1103 | 0.12467 | 1.0867 | 0.0765 | 7.8115 | 43.5021 | [8 empty] | 1999.9187
336311 | 33631 | 1 |  | AP | H |  | 1 | 0 | 20 | 20 | 1 | 10YR 2/1 | 10YR 4/2 | SiL | 5.1 | 55.4 |  | 39.5 |  |  |  |  | 91.9 | 6.1 |  |  | 4.3355 |  |  |  | 10.2795 | 0.21 | 0.597 | 0.053 | 14.26 | 78.1171 | [8 empty] | 601.13
337512 | 33751 | 2 |  | AH | A | h |  | 0 | 17 | 17 | 1 | 10YR 2/2 | 10YR 4/3 | SiL | 5.7404 | 67.8616 |  | 26.398 |  |  | 4 | 50.7459 | 41.84 | 2.68 |  |  | 3.9329 |  |  |  | 0.4438 | 0.058 | 0.1392 | 0.029 | 4.7396 | 14.1362 | [8 empty] | 787.221
337513 | 33751 | 3 |  | BW | B | w |  | 17 | 40 | 23 | 0 | 10YR 3/3 | 2.5Y 5/3 | SiL | 3.9543 | 50.762 |  | 45.2837 |  |  | 4 | 62.5678 | 16.8053 | 0 |  |  | 4.3233 |  |  |  | 0.17293 | 0.021467 | 0.057667 | 0.022867 | 1.573 | 17.4783 | [8 empty] | 884.4952
337712 | 33771 | 2 |  | AP | A | p |  | 0 | 15 | 15 | 0 | 10YR 2/1 | 10YR 4/2 | SiL | 2.8134 | 69.8852 |  | 27.3014 |  |  | 1 | 2.1033 | 40.9 | 2.15 |  |  | 4.1067 |  |  |  | 0.2861 | 0.0553 | 0.0824 | 0.0276 | 3.3604 | 13.4329 | [8 empty] | 826.3481
357514 | 35751 | 4 |  | BC | BC |  |  | 38 | 80 |  | 0 | 5Y 3/1 |  | SiL | 1.3401 | 53.8854 |  | 44.7745 |  |  | 4 | 40.0442 | 2.5897 | 0 |  |  | 4.8784 |  |  |  | 0.098567 | 0.017067 | 0.0146 | 0.0242 | 0.32587 | 47.3916 | [8 empty] | 1323.0606
357742 | 35774 | 2 |  | AH | A | h |  | 0 | 15 | 15 | 0 | 10YR 3/2 | 2.5Y 5/2 | SiL | 20.6027 | 71.3733 |  | 8.024 |  |  | 1 | 0 | 36.73 | 2.06 |  |  | 4.1433 |  |  |  | 0.8724 | 0.1901 | 0.395 | 0.0429 | 3.8474 | 38.9978 | [8 empty] | 1055.7729
357922 | 35792 | 2 |  | AP | A | p |  | 0 | 10 | 10 | 0 | 7.5YR 2/2 | 10YR 4/2 | SiL | 3.1641 | 71.5839 |  | 25.252 |  |  | 1 | 1.9056 | 39.8 | 1.8 |  |  | 3.9695 |  |  |  | 0.344 | 0.067 | 0.093 | 0.028 | 4.222 | 12.6007 | [8 empty] | 855.322
357923 | 35792 | 3 |  | BHS | B | hs |  | 10 | 45 | 35 | 0 | 10YR 3/3 | 10YR 5/4 | SiL | 3.1641 | 71.5839 |  | 25.252 |  |  | 1 | 1.7631 | 13.804 | 0 |  |  | 4.3355 |  |  |  | 0.1036 | 0.0136 | 0.022467 | 0.0252 | 0.96153 | 17.1462 | [8 empty] | 996.6611
357924 | 35792 | 4 |  | C | C |  |  | 45 | 80 |  | 0 | 2.5Y 4/1 |  | SiL | 3.1641 | 71.5839 |  | 25.252 |  |  | 1 | 1.5722 | 2.368 | 0 |  |  | 4.7381 |  |  |  | 0.0375 | 0.0131 | 0.0089 | 0.0218 | 0.2369 | 34.3183 | [8 empty] | 1332.3284
377722 | 37772 | 2 |  | AH | A | h |  | 0 | 7 | 7 | 0 | 2.5Y 4/2 | 2.5Y 6/2 | SiL | 25.6099 | 68.0214 |  | 6.3687 |  |  | 0 | 0 | 22.08 | 1.28 |  |  | 4.3355 |  |  |  | 1.6942 | 0.1362 | 0.5429 | 0.0559 | 3.9042 | 62.2202 | [8 empty] | 1114.9925
393113 | 39311 | 3 |  | BC | BC |  |  | 15 | 80 |  | 0 | 2.5Y 4/2 | 2.5Y 6/2 | SiL | 1.9922 | 58.1243 |  | 39.8836 |  |  | 3 | 21.8221 | 4.8 | 0 |  |  | 4.4453 |  |  |  | 0.0944 | 0.0104 | 0.0364 | 0.0476 | 0.4174 | 45.2324 | [8 empty] | 1236.0378
395514 | 39551 | 4 |  | BC | BC |  |  | 28 | 48 | 20 | 0 | 10YR 2/2 |  | SiL | 3.3025 | 58.8034 |  | 37.8941 |  |  | 3 | 24.7287 | 8.2513 | 0 |  |  | 4.6588 |  |  |  | 0.30873 | 0.0208 | 0.066133 | 0.022533 | 1.1461 | 36.49 | [8 empty] | 1200.0931
395515 | 39551 | 5 |  | C | C |  |  | 48 | 78 | 30 | 0 | 10YR 3/2 |  | SiL | 5.2977 | 71.3888 |  | 23.3136 |  |  | 3 | 21.5075 | 1.943 | 0 |  |  | 4.8113 |  |  |  | 0.0579 | 0.0108 | 0.0353 | 0.0242 | 0.2869 | 44.6846 | [8 empty] | 1355.9873
397512 | 39751 | 2 |  | E | E |  |  | 0 | 10 | 10 | 0 | 2.5Y 3/1 | 2.5Y 5/1 | SiL | 4.6018 | 58.9951 |  | 36.4031 |  |  | 3 | 31.0078 | 21.8 | 0.9 |  |  | 3.695 |  |  |  | 0.188 | 0.058 | 0.081 | 0.011 | 3.408 | 9.9178 | [8 empty] | 889.918
397513 | 39751 | 3 |  | BHS | B | hs |  | 10 | 25 | 15 | 0 | 10YR 3/3 | 2.5Y 4/3 | SiL | 4.6018 | 58.9951 |  | 36.4031 |  |  | 3 | 33.9736 | 31.714 | 0 |  |  | 4.4087 |  |  |  | 0.1414 | 0.0598 | 0.0606 | 0.0218 | 1.7836 | 15.9004 | [8 empty] | 768.3648
397912 | 39791 | 2 |  | AH | A | h |  | 0 | 8 | 8 | 0 | 10YR 2/1 | 10YR 4/2 | SiL | 2.72 | 59.3907 |  | 37.8893 |  |  | 3 | 30.8285 | 38.64 | 1.95 |  |  | 4.3172 |  |  |  | 0.4843 | 0.107 | 0.1037 | 0.0267 | 3.1888 | 22.6323 | [8 empty] | 835.8702
397913 | 39791 | 3 |  | BW | B | w |  | 8 | 40 | 32 | 0 | 10YR 3/3 | 10YR 5/4 | SiL | 2.1181 | 50.3067 |  | 47.5752 |  |  | 4 | 70.2385 | 20.886 | 0 |  |  | 4.6283 |  |  |  | 0.1774 | 0.0448 | 0.0428 | 0.0214 | 1.1804 | 24.263 | [8 empty] | 1048.68
413914 | 41391 | 4 |  | CG | CG | g |  | 35 | 80 |  | 0 | 2.5Y 3/3 |  | SiL | 3.0232 | 50.8844 |  | 46.0925 |  |  | 3 | 35.3681 | 6.8973 | 0 |  |  | 4.4941 |  |  |  | 0.091733 | 0.018267 | 0.012533 | 0.020467 | 0.99247 | 14.4085 | [8 empty] | 1197.3095
416744 | 41674 | 4 |  | C | C |  |  | 27 | 80 |  | 1 | 10YR 4/2 |  | SiL | 12.9968 | 70.6017 |  | 16.4015 |  |  | 0 | 0 | 5.49 | 0 |  |  | 4.61 |  |  |  | 1.5318 | 0.1662 | 2.1142 | 0.1636 | 4.9782 | 79.8642 | [8 empty] | 1723.5326
417332 | 41733 | 2 |  | E | E |  |  | 0 | 20 | 20 | 0 | 2.5Y 3/2 | 2.5Y 6/2 | SiL | 6.9499 | 60.7831 |  | 32.267 |  |  | 1 | 0 | 31.05 | 1.3 |  |  | 4.1525 |  |  |  | 0.149 | 0.0475 | 0.063 | 0.0175 | 2.2865 | 12.1146 | [8 empty] | 988.748
417333 | 41733 | 3 |  | C | C |  |  | 20 | 50 | 20 | 0 | 2.5Y 3/3 | 2.5Y 6/3 | SiL | 5.1295 | 52.1079 |  | 42.7626 |  |  | 1 | 1.2314 | 9.2067 | 0 |  |  | 4.5795 |  |  |  | 0.36167 | 0.014667 | 0.117 | 0.047333 | 0.96267 | 56.1634 | [8 empty] | 1258.968
417712 | 41771 | 2 |  | EH | E | h |  | 0 | 15 | 15 | 1 | 10YR 2/1 | 10YR 4/2 | SiL | 2.3931 | 67.5392 |  | 30.0677 |  |  | 3 | 20.9612 | 36.85 | 1.84 |  |  | 4.0152 |  |  |  | 0.2728 | 0.0482 | 0.0731 | 0.0318 | 3.5051 | 12.1509 | [8 empty] | 890.7955
417713 | 41771 | 3 |  | E | E |  |  | 15 | 20 | 5 | 0 | 2.5Y 5/1 | 2.5Y 7/1 | SiL | 2.3931 | 67.5392 |  | 30.0677 |  |  | 3 | 20.1487 | 17.74 | 0 |  |  | 4.3721 |  |  |  | 0.128 | 0.009 | 0.0216 | 0.0216 | 1.4274 | 12.6244 | [8 empty] | 1057.8424
417714 | 41771 | 4 |  | BHS | B | hs |  | 20 | 35 | 15 | 0 | 10YR 3/6 |  | SiL | 2.3931 | 67.5392 |  | 30.0677 |  |  | 3 | 30.3708 | 15.8733 | 0 |  |  | 4.4941 |  |  |  | 0.12133 | 0.009 | 0.020267 | 0.020267 | 0.9954 | 17.1656 | [8 empty] | 1086.7137
417715 | 41771 | 5 |  | BC | BC |  |  | 35 | 50 | 15 | 0 | 2.5Y 4/4 |  | SiL | 2.0415 | 62.8034 |  | 35.1551 |  |  | 3 | 39.1702 | 9.6933 | 0 |  |  | 4.6771 |  |  |  | 0.11307 | 0.012033 | 0.0213 | 0.017833 | 0.65723 | 24.9886 | [8 empty] | 1127.5013
417912 | 41791 | 2 |  | EH | E | h |  | 0 | 12 | 12 | 1 | 10YR 2/1 | 10YR 5/2 | SiL | 4.1791 | 74.2301 |  | 21.5907 |  |  | 1 | 0 | 46.4 | 3.56 |  |  | 3.9238 |  |  |  | 1.0806 | 0.0846 | 0.2233 | 0.0447 | 4.8912 | 29.3016 | [8 empty] | 847.9296
417913 | 41791 | 3 |  | BHS | B | hs |  | 12 | 29 | 17 | 0 | 10YR 3/4 | 10YR 5/4 | SiL | 3.952 | 75.4203 |  | 20.6277 |  |  | 0 | 0 | 19.128 | 0 |  |  | 4.4087 |  |  |  | 0.4986 | 0.0234 | 0.065 | 0.033 | 1.672 | 37.0813 | [8 empty] | 1048.4656
417914 | 41791 | 4 |  | BC | BC |  |  | 29 | 39 | 10 | 0 | 10YR 4/3 |  | SiL | 3.952 | 75.4203 |  | 20.6277 |  |  | 0 | 0 | 15.654 | 0 |  |  | 4.5429 |  |  |  | 0.43867 | 0.0192 | 0.051533 | 0.033533 | 1.2009 | 45.2093 | [8 empty] | 1127.1927
417915 | 41791 | 5 |  | C | C |  |  | 39 | 80 |  | 0 | 5Y 4/2 |  | SiL | 3.7249 | 76.6104 |  | 19.6646 |  |  | 0 | 0 | 4.5 | 0 |  |  | 4.7015 |  |  |  | 0.248 | 0.027 | 0.042 | 0.037 | 0.674 | 52.5223 | [8 empty] | 1299.837
437712 | 43771 | 2 |  | E | E |  |  | 0 | 3 | 3 | 0 | 10YR 3/2 | 10YR 5/2 | SiL | 1.7256 | 54.584 |  | 43.6904 |  |  | 4 | 50.4011 | 33.53 | 1.42 |  |  | 3.8048 |  |  |  | 0.9445 | 0.0985 | 0.1897 | 0.0282 | 4.5606 | 27.6477 | [8 empty] | 921.2297
437713 | 43771 | 3 |  | BHS | B | hs |  | 3 | 11 | 8 | 0 | 10YR 3/3 | 10YR 5/4 | SiL | 1.7256 | 54.584 |  | 43.6904 |  |  | 4 | 51.1573 | 27.48 | 1.22 |  |  | 4.0793 |  |  |  | 0.717 | 0.071 | 0.1352 | 0.0262 | 3.3196 | 28.5998 | [8 empty] | 925.7302
437714 | 43771 | 4 |  | BC | BC |  |  | 11 | 31 | 20 | 0 | 10YR 3/2 |  | SiL | 0.69981 | 56.0632 |  | 43.237 |  |  | 4 | 52.4408 | 16.412 | 0 |  |  | 4.5185 |  |  |  | 0.2978 | 0.0294 | 0.0468 | 0.0258 | 1.1336 | 35.2682 | [8 empty] | 971.4886
438312 | 43831 | 2 |  | E | E |  |  | 0 | 8 | 8 | 0 | 10YR 4/2 | 10YR 6/2 | SiL | 2.9108 | 61.5363 |  | 35.5528 |  |  | 2 | 10.5927 | 22.53 | 1.02 |  |  | 3.9146 |  |  |  | 0.8878 | 0.0674 | 0.1158 | 0.0329 | 3.2489 | 33.9777 | [8 empty] | 990.1422
438313 | 43831 | 3 |  | BHS | B | hs |  | 8 | 20 | 12 | 0 | 10YR 3/4 | 10YR 5/4 | SiL | 2.9108 | 61.5363 |  | 35.5528 |  |  | 3 | 22.0449 | 14.23 | 0.82 |  |  | 4.4636 |  |  |  | 0.3398 | 0.0234 | 0.0478 | 0.0239 | 1.1299 | 38.4901 | [8 empty] | 1028.5602
452312 | 45231 | 2 |  | AH | A | h |  | 0 | 10 | 10 | 1 | 10YR 3/2 | 10YR 5/2 | SiL | 17.9115 | 74.3359 |  | 7.7526 |  |  | 3 | 20.3601 | 32.4 | 1.5 |  |  | 3.695 |  |  |  | 0.878 | 0.122 | 0.312 | 0.051 | 8.693 | 15.6793 | [8 empty] | 1014.354
452313 | 45231 | 3 |  | BW | B | w |  | 10 | 30 | 20 | 2 | 2.5Y 4/2 | 2.5Y 5/3 | SiL | 17.9115 | 74.3359 |  | 7.7526 |  |  | 3 | 20.0896 | 17.49 | 0 |  |  | 4.0305 |  |  |  | 0.66067 | 0.097333 | 0.267 | 0.06 | 5.0727 | 21.3891 | [8 empty] | 1284.296
452314 | 45231 | 4 |  | C | C |  |  | 30 | 50 |  | 2 | 10YR 4/1 |  | SiL | 12.2553 | 65.9665 |  | 21.7783 |  |  | 4 | 50.3561 | 5.45 | 0 |  |  | 4.2745 |  |  |  | 0.80733 | 0.094667 | 0.455 | 0.052 | 2.7273 | 51.6622 | [8 empty] | 1636.236
455715 | 45571 | 5 |  | C | C |  |  | 36 | 45 | 9 | 0 | 2.5Y 4/2 |  | SiL | 2.9749 | 50.9753 |  | 46.0498 |  |  | 2 | 8.4247 | 15.905 | 0 |  |  | 4.4697 |  |  |  | 0.0861 | 0.0653 | 0.033 | 0.022267 | 1.0563 | 19.5645 | [8 empty] | 938.1826
457722 | 45772 | 2 |  | E | E |  |  | 0 | 13 | 13 | 0 | 10YR 4/1 | 10YR 6/1 | SiL | 1.8353 | 52.0687 |  | 46.096 |  |  | 3 | 20.4293 | 37.08 | 1.82 |  |  | 3.8963 |  |  |  | 0.2498 | 0.08 | 0.0692 | 0.025 | 4.6542 | 9.1101 | [8 empty] | 903.8416
457723 | 45772 | 3 |  | BHS | B | hs |  | 13 | 21 | 8 | 0 | 7.5YR 3/3 | 7.5YR 4/4 | SiL | 1.8353 | 52.0687 |  | 46.096 |  |  | 3 | 20.7152 | 28.4573 | 0 |  |  | 4.3355 |  |  |  | 0.20327 | 0.037467 | 0.035733 | 0.017933 | 2.3638 | 12.4545 | [8 empty] | 935.8955
473122 | 47312 | 2 |  | E | E |  |  | 0 | 3 | 3 | 0 | 10YR 2/2 | 10YR 5/2 | SiL | 9.1769 | 51.0727 |  | 39.7504 |  |  | 1 | 2.6213 | 49.99 | 1.62 |  |  | 3.7041 |  |  |  | 0.1921 | 0.1189 | 0.1534 | 0.0489 | 6.8987 | 7.4405 | [8 empty] | 717.6996
473123 | 47312 | 3 |  | BW | B | w |  | 3 | 25 | 22 | 0 | 10YR 3/2 | 10YR 5/3 | SiL | 9.1769 | 51.0727 |  | 39.7504 |  |  | 1 | 3.7206 | 28.03 | 1.14 |  |  | 4.0335 |  |  |  | 0.1237 | 0.0673 | 0.0958 | 0.0453 | 3.1799 | 10.4437 | [8 empty] | 962.5572
473124 | 47312 | 4 |  | BC | BC |  |  | 25 | 50 | 25 | 0 | 10YR 4/3 |  | SiL | 15.4105 | 61.32 |  | 23.2695 |  |  | 2 | 6.7948 | 10.5747 | 0 |  |  | 4.3599 |  |  |  | 0.47027 | 0.056467 | 0.30133 | 0.052333 | 1.959 | 44.9413 | [8 empty] | 1429.7541
473125 | 47312 | 5 |  | C | C |  |  | 50 | 70 |  | 0 | 10YR 6/1 |  | SiL | 21.6442 | 71.5673 |  | 6.7886 |  |  | 3 | 20.1952 | 3.19 | 0 |  |  | 4.427 |  |  |  | 1.252 | 0.088 | 0.767 | 0.067 | 2.564 | 84.7894 | [8 empty] | 1853.931
474512 | 47451 | 2 |  | AH | A | h |  | 0 | 5 | 5 | 1 | 2.5Y 2/1 |  | SiL | 16.9577 | 50.3109 |  | 32.7314 |  |  | 3 | 24.84 | 33.84 | 1.76 |  |  | 4.1159 |  |  |  | 0.9614 | 0.09 | 0.2052 | 0.035 | 4.294 | 30.0792 | [8 empty] | 806.715
475925 | 47592 | 5 |  | C | C |  |  | 25 | 60 | 35 | 0 | 2.5Y 4/2 | 2.5Y 6/2 | SiL | 17.8975 | 61.452 |  | 20.6505 |  |  | 2 | 10.35 | 2.8107 | 0 |  |  | 5.0187 |  |  |  | 2.6155 | 0.184 | 1.7967 | 0.1112 | 4.7999 | 98.0722 | [8 empty] | 1817.8429
495512 | 49551 | 2 |  | AH | A | h |  | 0 | 5 | 5 | 0 | 7.5YR 3/1 |  | SiL | 4.6856 | 60.0121 |  | 35.3023 |  |  | 1 | 2.4112 | 31.58 | 1.76 |  |  | 4.0976 |  |  |  | 1.1818 | 0.0994 | 0.4192 | 0.0462 | 3.9166 | 44.5948 | [8 empty] | 887.6548
495513 | 49551 | 3 |  | BW | B | w |  | 5 | 25 | 20 | 0 | 7.5YR 4/2 | 10YR 6/2 | SiL | 4.6856 | 60.0121 |  | 35.3023 |  |  | 2 | 10.4489 | 10.1 | 0 |  |  | 4.427 |  |  |  | 0.739 | 0.043 | 0.358 | 0.039 | 2.029 | 58.1074 | [8 empty] | 1081.966
495514 | 49551 | 4 |  | C | C |  |  | 25 | 80 |  | 0 | 2.5Y 4/2 | 2.5Y 6/3 | SiL | 4.6856 | 60.0121 |  | 35.3023 |  |  | 3 | 30.0722 | 4.58 | 0 |  |  | 4.5185 |  |  |  | 1.9736 | 0.066667 | 1.0147 | 0.0593 | 3.5072 | 88.7955 | [8 empty] | 1160.2628
496141 | 49614 | 1 |  | EH | E | h |  | 0 | 12 | 12 | 1 | 10YR 2/1 | 10YR 4/1 | SiL | 6.2567 | 51.4005 |  | 42.3428 |  |  | 3 | 36.2701 | 44.73 | 3.69 |  |  | 3.9054 |  |  |  | 2.5336 | 0.0982 | 0.4099 | 0.0417 | 6.6263 | 46.5328 | [8 empty] | 639.2244
512513 | 51251 | 3 |  | C1 | C |  | 1 | 0 | 8 | 8 | 0 | 10YR 3/2 |  | SiL | 27.0157 | 66.1178 |  | 6.8665 |  |  | 2 | 12.9542 | 30.83 | 1.57 |  |  | 4.3636 |  |  |  | 1.3294 | 0.0673 | 0.8505 | 0.0467 | 3.4619 | 66.2613 | [8 empty] | 680.4377
512514 | 51251 | 4 |  | C2 | C |  | 2 | 8 | 60 |  | 0 | 2.5Y 4/1 |  | SiL | 27.0157 | 66.1178 |  | 6.8665 |  |  | 0 | 0 | 9.4149 |  |  |  | 5.1728 |  |  |  | 0.60563 | 0.36891 | 0.029741 | 0.041575 | 1.2822 | 81.5691 | [8 empty] | 1300
512912 | 51291 | 2 |  | E | E |  |  | 0 | 14 | 14 | 0 | 10YR 4/2 | 10YR 6/1 | SiL | 3.5062 | 56.1209 |  | 40.3729 |  |  | 4 | 47.8736 | 23.64 | 0.76 |  |  | 3.6401 |  |  |  | 0.323 | 0.0996 | 0.096 | 0.0362 | 2.7888 | 19.8939 | [8 empty] | 842.6444
512913 | 51291 | 3 |  | BHS | B | hs |  | 14 | 27 | 13 | 0 | 10YR 3/3 | 10YR 5/4 | SiL | 3.7095 | 54.6495 |  | 41.641 |  |  | 3 | 17.2143 | 13.28 | 0 |  |  | 4.2989 |  |  |  | 0.119 | 0.0428 | 0.0488 | 0.0338 | 1.3464 | 18.1521 | [8 empty] | 949.488
512914 | 51291 | 4 |  | BC | BC |  |  | 27 | 80 |  | 0 | 7.5YR 4/1 |  | SiL | 3.9128 | 53.1781 |  | 42.9091 |  |  | 2 | 5.1019 | 2.74 | 0 |  |  | 4.6649 |  |  |  | 0.0518 | 0.0112 | 0.022 | 0.025 | 0.3564 | 30.8642 | [8 empty] | 1236.8318
533114 | 53311 | 4 |  | C | C |  |  | 47 | 80 |  | 0 | 5Y 4/1 |  | SiL | 7.76 | 52.0931 |  | 40.1469 |  |  | 3 | 35.867 | 3.446 | 0 |  |  | 4.549 |  |  |  | 0.038933 | 0.016267 | 0.034933 | 0.049267 | 0.44173 | 31.5575 | [8 empty] | 1734.0043
535712 | 53571 | 2 |  | AH | A | h |  | 0 | 7 | 7 | 1 | 10YR 2/1 |  | SiL | 19.7413 | 61.9822 |  | 18.2765 |  |  | 3 | 18.4854 | 20.5 | 1.43 |  |  | 3.9512 |  |  |  | 0.9349 | 0.1156 | 0.2842 | 0.0248 | 3.6226 | 37.5283 | [8 empty] | 847.376
535713 | 53571 | 3 |  | BW | B | w |  | 7 | 27 | 20 | 1 | 10YR 3/3 | 2.5Y 6/3 | SiL | 19.7413 | 61.9822 |  | 18.2765 |  |  | 2 | 10.5402 | 16.116 | 0 |  |  | 4.1769 |  |  |  | 0.515 | 0.063133 | 0.17927 | 0.036267 | 2.76 | 28.756 | [8 empty] | 1020.3927
536912 | 53691 | 2 |  | C | C |  |  | 0 | 80 |  | 0 | 2.5Y 3/2 |  | SiL | 18.2502 | 76.7503 |  | 4.9994 |  |  | 2 | 10.1788 | 7.8567 | 0 |  |  | 4.5185 |  |  |  | 0.94333 | 0.063 | 0.452 | 0.071 | 2.5313 | 60.4161 | [8 empty] | 1660.9193
537314 | 53731 | 4 |  | C2 | C |  | 2 | 25 | 40 |  | 0 | 5Y 3/1 |  | SiL | 5 | 57 |  | 38 |  |  | 0 | 0 | 8.906 |  |  |  | 4.6 |  |  |  | 0.1789 | 0.048105 | 0.027559 | 0.03 | 1.1021 | 35.068 | [8 empty] | 1200
552924 | 55292 | 4 |  | C | C |  |  | 20 | 80 |  | 0 | 10Y 3/1 |  | SiL | 5.853 | 52.1362 |  | 42.0108 |  |  | 1 | 3.2808 | 2.23 | 0 |  |  | 4.4575 |  |  |  | 0.27133 | 0.039 | 0.062333 | 0.032667 | 0.81133 | 49.9589 | [8 empty] | 1346.1773
553532 | 55353 | 2 |  | E | E |  |  | 0 | 7 | 7 | 0 | 10YR 2/1 | 10YR 4/2 | SiL | 2.4153 | 50.5994 |  | 46.9853 |  |  | 4 | 73.3734 | 30.56 | 1.31 |  |  | 3.6492 |  |  |  | 0.6645 | 0.1467 | 0.4141 | 0.0366 | 6.8479 | 18.4275 | [8 empty] | 695.0052
554513 | 55451 | 3 |  | C | C |  |  | 0 | 30 |  | 0 | 2.5Y 3/2 |  | SiL | 5.4 | 56.6 |  | 38 |  |  | 0 | 0 | 16.0123 | 0.8007 |  |  | 4.3 |  |  |  | 0.26957 | 0.071758 | 0.040963 | 0.03 | 2.0341 | 26.284 | [8 empty] | 1100
556524 | 55652 | 4 |  | BW | B | w |  | 10 | 30 | 20 | 0 | 2.5Y 3/2 | 2.5Y 5/2 | SiL | 22.0877 | 71.6307 |  | 6.2816 |  |  | 0 | 0 | 41.53 | 0 |  |  | 4.427 |  |  |  | 4.1033 | 0.044333 | 2.0723 | 0.078 | 7.3513 | 85.6715 | [8 empty] | 1162.2753
556525 | 55652 | 5 |  | C | C |  |  | 30 | 70 |  | 0 | 5Y 4/2 | 2.5Y 6/2 | SiL | 21.2918 | 72.6693 |  | 6.0389 |  |  | 1 | 0 | 10.7367 | 0 |  |  | 4.427 |  |  |  | 2.7293 | 0.039667 | 1.815 | 0.062667 | 5.04 | 92.1958 | [8 empty] | 1661.6627
574522 | 57452 | 2 |  | AH | A | h |  | 0 | 2 | 2 | 1 | 10YR 2/2 |  | SiL | 13.2817 | 57.2728 |  | 29.4454 |  |  | 2 | 5.6404 | 37.96 | 2.36 |  |  | 4.2074 |  |  |  | 1.9416 | 0.202 | 0.878 | 0.0224 | 5.3542 | 56.8526 | [8 empty] | 748.083
575322 | 57532 | 2 |  | BC | BC |  |  | 0 | 40 | 40 | 1 | 2.5Y 4/2 | 2.5Y 6/2 | SiL | 15.7194 | 52.3512 |  | 31.9295 |  |  | 1 | 4.4863 | 12.69 | 0 |  |  | 4.3965 |  |  |  | 0.33033 | 0.036333 | 0.15133 | 0.040667 | 1.5967 | 34.9896 | [8 empty] | 1271.1993
597512 | 59751 | 2 |  | E | E |  |  | 0 | 8 | 8 | 0 | 7.5YR 3/2 | 10YR 5/2 | SiL | 3.6263 | 50.8704 |  | 45.5033 |  |  | 3 | 31.4387 | 28.39 | 1.23 |  |  | 3.8597 |  |  |  | 0.2453 | 0.0262 | 0.0526 | 0.0153 | 2.0834 | 16.2907 | [8 empty] | 993.3042
597513 | 59751 | 3 |  | BH | B | h |  | 8 | 23 | 15 | 0 | 7.5YR 2/2 | 10YR 4/3 | SiL | 3.6263 | 50.8704 |  | 45.5033 |  |  | 3 | 26.068 | 21.812 | 0 |  |  | 4.0671 |  |  |  | 0.393 | 0.0244 | 0.083133 | 0.022667 | 2.3716 | 22.0611 | [8 empty] | 1035.5947
597514 | 59751 | 4 |  | BC | BC |  |  | 23 | 70 |  | 0 | 7.5YR 2/2 |  | SiL | 3.6263 | 50.8704 |  | 45.5033 |  |  | 3 | 16.7689 | 22.2177 | 0 |  |  | 4.2562 |  |  |  | 0.7406 | 0.026033 | 0.1478 | 0.0231 | 3.2691 | 28.6783 | [8 empty] | 1084.7712
615712 | 61571 | 2 |  | AH | A | h |  | 0 | 5 | 5 | 0 | 2.5Y 2/1 |  | SiL | 11.1901 | 71.5969 |  | 17.2129 |  |  | 1 | 0 | 70.32 | 3.1 |  |  | 3.7865 |  |  |  | 0.8056 | 0.1254 | 0.2868 | 0.046 | 6.9638 | 18.1481 | [8 empty] | 780.7932
615713 | 61571 | 3 |  | BW | B | w |  | 5 | 25 | 20 | 0 | 10YR 3/2 | 2.5Y 6/2 | SiL | 11.1901 | 71.5969 |  | 17.2129 |  |  | 1 | 0 | 13.8 | 0 |  |  | 4.3355 |  |  |  | 0.226 | 0.015 | 0.09 | 0.028 | 1.799 | 19.9555 | [8 empty] | 1347.39
615714 | 61571 | 4 |  | BC | BC |  |  | 25 | 70 |  | 0 | 10YR 4/3 | 2.5Y 6/3 | SiL | 9.8118 | 59.9884 |  | 30.1998 |  |  | 1 | 0 | 4.92 | 0 |  |  | 4.5551 |  |  |  | 1.7208 | 0.0324 | 1.137 | 0.0656 | 3.6638 | 80.6758 | [8 empty] | 1752.6826
756914 | 75691 | 4 |  | BC | BC |  |  | 32 | 53 | 21 | 0 | 10YR 3/5 |  | SiL | 2.0543 | 75.5451 |  | 22.4007 |  |  | 0 | 0 | 2.748 | 0 |  |  | 4.8052 |  |  |  | 0.053333 | 0.00076667 | 0.0211 | 0.028433 | 0.2773 | 37.3723 | [8 empty] | 1316.7879
756915 | 75691 | 5 |  | C | C |  |  | 53 | 80 |  | 0 | 10YR 4/1 |  | SiL | 2.0543 | 75.5451 |  | 22.4007 |  |  | 0 | 0 | 3.372 | 0 |  |  | 4.6588 |  |  |  | 0.085333 | 0.0095667 | 0.0379 | 0.053233 | 0.4957 | 37.5294 | [8 empty] | 1270.4271
776932 | 77693 | 2 |  | E | E |  |  | 0 | 8 | 8 | 0 | 10YR 3/2 | 10YR 6/2 | SiL | 2.53 | 69.8347 |  | 27.6354 |  |  | 1 | 0 | 24.3 | 1.22 |  |  | 4.0244 |  |  |  | 0.609 | 0.0605 | 0.1066 | 0.028 | 3.046 | 26.3986 | [8 empty] | 968.668
776933 | 77693 | 3 |  | BW | B | w |  | 8 | 48 | 40 | 0 | 10YR 3/3 | 2.5Y 5/3 | SiL | 1.1348 | 63.3034 |  | 35.5618 |  |  | 1 | 0 | 9.8127 | 0 |  |  | 4.5856 |  |  |  | 0.29347 | 0.0092667 | 0.0364 | 0.036667 | 0.8238 | 45.6179 | [8 empty] | 1156.2565
776934 | 77693 | 4 |  | C | C |  |  | 48 | 80 |  | 0 | 2.5Y 3/2 |  | SiL | 0.72845 | 59.086 |  | 40.1856 |  |  | 0 | 0 | 1.6073 | 0 |  |  | 4.7137 |  |  |  | 0.046667 | 0.014667 | 0.010733 | 0.0108 | 0.34727 | 23.8625 | [8 empty] | 1291.0433
816325 | 81632 | 5 |  | CG | CG | g |  | 35 | 50 |  | 0 | 5Y 4/2 |  | SiL | 2.3679 | 57.5802 |  | 40.0519 |  |  | 1 | 0 | 11.0397 | 0 |  |  | 4.4148 |  |  |  | 0.29337 | 0.013033 | 0.0626 | 0.022167 | 1.5099 | 25.9068 | [8 empty] | 1233.162
816712 | 81671 | 2 |  | E | E |  |  | 0 | 5 | 5 | 0 | 10YR 4/2 | 10YR 6/2 | SiL | 1.4422 | 60.9255 |  | 37.6323 |  |  | 3 | 30.6702 | 25.86 | 1.1 |  |  | 4.2257 |  |  |  | 0.0758 | 0.046 | 0.0476 | 0.0226 | 1.1802 | 16.2684 | [8 empty] | 922.56
816713 | 81671 | 3 |  | BHS | B | hs |  | 5 | 12 | 7 | 0 | 10YR 3/3 | 10YR 5/4 | SiL | 1.4422 | 60.9255 |  | 37.6323 |  |  | 4 | 45.8158 | 18.48 | 0.8 |  |  | 4.5551 |  |  |  | 0.0644 | 0.031 | 0.0338 | 0.0208 | 0.7236 | 20.7297 | [8 empty] | 977.388
955912 | 95591 | 2 |  | AH | A | h |  | 0 | 2 | 2 | 0 | 10YR 2/1 |  | SiL | 9.3226 | 55.5895 |  | 35.0879 |  |  | 1 | 2.8278 | 19.34 | 0.96 |  |  | 3.9512 |  |  |  | 0.419 | 0.0374 | 0.1574 | 0.0296 | 2.8174 | 22.8367 | [8 empty] | 1014.4716
955913 | 95591 | 3 |  | BW | B | w |  | 2 | 10 | 8 | 0 | 2.5Y 3/3 | 2.5Y 5/3 | SiL | 9.3226 | 55.5895 |  | 35.0879 |  |  | 2 | 11.8954 | 14.54 | 0.76 |  |  | 4.0884 |  |  |  | 0.5065 | 0.0319 | 0.2244 | 0.0351 | 2.5169 | 31.7017 | [8 empty] | 1126.1946
1045315 | 104531 | 5 |  | C | C |  |  | 28 | 70 |  | 0 | 2.5Y 3/2 |  | SiL | 1.6627 | 50.3636 |  | 47.9737 |  |  | 3 | 30.0212 | 4.61 | 0 |  |  | 4.7686 |  |  |  | 0.11603 | 0.015367 | 0.054967 | 0.032933 | 0.48307 | 45.3975 | [8 empty] | 1309.0277
1075112 | 107511 | 2 |  | E | E |  |  | 0 | 5 | 5 | 0 | 10YR 3/2 | 10YR 5/2 | SiL | 4.1228 | 51.2322 |  | 44.645 |  |  | 4 | 44.0395 | 27.44 | 1.04 |  |  | 3.8963 |  |  |  | 0.2682 | 0.0744 | 0.1362 | 0.0236 | 4.2424 | 11.8424 | [8 empty] | 895.9986
1075113 | 107511 | 3 |  | BHS | B | hs |  | 5 | 20 | 15 | 0 | 10YR 3/4 | 10YR 5/4 | SiL | 4.1228 | 51.2322 |  | 44.645 |  |  | 4 | 42.5999 | 16.24 | 0.84 |  |  | 4.2623 |  |  |  | 0.1372 | 0.0374 | 0.0702 | 0.0206 | 2.0054 | 13.2343 | [8 empty] | 951.2706
1075114 | 107511 | 4 |  | BC | BC |  |  | 20 | 38 | 18 | 0 | 10YR 2/5 |  | SiL | 4.1228 | 51.2322 |  | 44.645 |  |  | 3 | 26.4104 | 12.2267 | 0 |  |  | 4.5917 |  |  |  | 0.0746 | 0.017867 | 0.043933 | 0.020933 | 0.80667 | 19.5041 | [8 empty] | 1032.4519
1075115 | 107511 | 5 |  | C | C |  |  | 38 | 70 |  | 0 | 10YR 3/5 |  | SiL | 4.1228 | 51.2322 |  | 44.645 |  |  | 3 | 21.3865 | 9.196 | 0 |  |  | 4.6832 |  |  |  | 0.0768 | 0.0218 | 0.0566 | 0.0242 | 0.8554 | 20.9726 | [8 empty] | 1068.5482
1134733 | 113473 | 3 |  | BC | BC |  |  | 9 | 31 | 22 | 0 | 10YR 3/4 | 10YR 4/2 | SiL | 18.8754 | 57.3545 |  | 23.7701 |  |  | 3 | 39.9261 | 21.2067 | 0 |  |  | 4.244 |  |  |  | 0.68233 | 0.019667 | 0.32667 | 0.045333 | 2.5873 | 41.5099 | [8 empty] | 720.174
1282512 | 128251 | 2 |  | E | E |  |  | 0 | 5 | 5 | 0 | 10YR 3/2 | 10YR 5/3 | SiL | 13.775 | 63.3314 |  | 22.8936 |  |  | 4 | 55.5964 | 33.98 | 1.38 |  |  | 3.7499 |  |  |  | 0.8228 | 0.1166 | 0.429 | 0.0416 | 6.502 | 21.6856 | [8 empty] | 875.9256
1282513 | 128251 | 3 |  | BH | B | h |  | 5 | 17 | 12 | 0 | 10YR 3/2 | 10YR 4/3 | SiL | 13.775 | 63.3314 |  | 22.8936 |  |  | 4 | 49.0147 | 24.06 | 1.06 |  |  | 3.8963 |  |  |  | 0.6636 | 0.0862 | 0.309 | 0.0472 | 4.79 | 23.0898 | [8 empty] | 973.6632
1315912 | 131591 | 2 |  | E | E |  |  | 0 | 2 | 2 | 0 | 10YR 3/2 | 10YR 5/2 | SiL | 1.4558 | 56.9452 |  | 41.5989 |  |  | 2 | 11.3623 | 34.52 | 1.32 |  |  | 3.9695 |  |  |  | 0.2884 | 0.0842 | 0.1398 | 0.0194 | 3.1638 | 16.8089 | [8 empty] | 805.2948
1315913 | 131591 | 3 |  | BHS | B | hs |  | 2 | 10 | 8 | 0 | 7.5YR 3/3 | 7.5YR 4/4 | SiL | 1.4558 | 56.9452 |  | 41.5989 |  |  | 3 | 20.7685 | 28.62 | 1.17 |  |  | 4.1983 |  |  |  | 0.2304 | 0.0627 | 0.1063 | 0.0189 | 2.2353 | 18.7134 | [8 empty] | 880.2263
53112 | 5311 | 2 |  | BHS | B | hs |  | 0 | 11 | 11 | 0 | 7.5YR 2/1 | 7.5YR 3/1 | SL | 4.883 | 38.0639 |  | 57.0531 |  |  | 4 | 44.655 | 65.06 | 3.4 |  |  | 3.7316 |  |  |  | 0.9121 | 0.1925 | 0.3169 | 0.0594 | 7.0342 | 21.0529 | [8 empty] | 688.807
53712 | 5371 | 2 |  | E | E |  |  | 0 | 5 | 5 | 0 | 7.5YR 3/2 | 7.5YR 5/2 | SL | 2.7129 | 25.2945 |  | 71.9925 |  |  | 3 | 22.6495 | 22.08 | 0.82 |  |  | 3.1826 |  |  |  | 0.664 | 0.1236 | 0.1628 | 0.047 | 4.6034 | 21.6666 | [8 empty] | 516.543
72712 | 7271 | 2 |  | AH | A | h |  | 0 | 15 | 15 | 0 | 7.5YR 2/2 | 10YR 3/3 | SL | 2.6711 | 29.781 |  | 67.548 |  |  | 4 | 76.1353 | 58.88 | 2.73 |  |  | 3.8689 |  |  |  | 0.5308 | 0.12 | 0.1538 | 0.0367 | 6.2523 | 13.4558 | [8 empty] | 492.0062
92515 | 9251 | 5 |  | C | C |  |  | 40 | 80 |  | 0 | 2.5Y 4/3 |  | SL | 14.0093 | 33.8561 |  | 52.1346 |  |  | 2 | 6.1582 | 7.18 | 0 |  |  | 4.427 |  |  |  | 0.139 | 0.065 | 0.056 | 0.034 | 1.334 | 22.039 | [8 empty] | 1608.66
92912 | 9291 | 2 |  | E | E |  |  | 0 | 5 | 5 | 0 | 7.5YR 3/1 | 7.5YR 4/2 | SL | 3.8271 | 29.7041 |  | 66.4688 |  |  | 2 | 8.8757 | 34.84 | 1.8 |  |  | 3.7499 |  |  |  | 0.6786 | 0.1176 | 0.2126 | 0.0334 | 4.9672 | 20.9816 | [8 empty] | 785.0766
92913 | 9291 | 3 |  | BHS | B | hs |  | 5 | 10 | 5 | 0 | 7.5YR 2/2 | 10YR 4/3 | SL | 3.8271 | 29.7041 |  | 66.4688 |  |  | 3 | 34.8181 | 29.24 | 1.55 |  |  | 3.8414 |  |  |  | 0.5546 | 0.0986 | 0.1736 | 0.0324 | 4.4117 | 19.4755 | [8 empty] | 835.0776
92914 | 9291 | 4 |  | BC | BC |  |  | 10 | 32 | 22 | 0 | 7.5YR 3/1 |  | SL | 2.9317 | 25.029 |  | 72.0393 |  |  | 4 | 43.9315 | 18.868 | 0 |  |  | 3.9695 |  |  |  | 0.3238 | 0.0664 | 0.1034 | 0.0286 | 3.4168 | 15.2833 | [8 empty] | 862.7642
93112 | 9311 | 2 |  | E | E |  |  | 0 | 3 | 3 | 0 | 10YR 2/1 | 10YR 4/2 | SL | 2.447 | 32.7276 |  | 64.8254 |  |  | 2 | 12.5105 | 43.84 | 1.72 |  |  | 3.8597 |  |  |  | 0.5263 | 0.1238 | 0.1188 | 0.0369 | 6.019 | 13.3876 | [8 empty] | 802.5448
93113 | 9311 | 3 |  | BHS | B | hs |  | 3 | 30 | 27 | 0 | 7.5YR 2/2 | 10YR 4/3 | SL | 2.447 | 32.7276 |  | 64.8254 |  |  | 2 | 13.7292 | 22.116 | 0 |  |  | 4.3721 |  |  |  | 0.12527 | 0.060533 | 0.042667 | 0.033267 | 1.8114 | 14.4492 | [8 empty] | 897.2163
93114 | 9311 | 4 |  | BC | BC |  |  | 30 | 50 | 20 | 0 | 7.5YR 3/2 |  | SL | 2.447 | 32.7276 |  | 64.8254 |  |  | 3 | 17.9997 | 12.47 | 0 |  |  | 4.6405 |  |  |  | 0.056333 | 0.038333 | 0.018667 | 0.032333 | 0.75567 | 19.2766 | [8 empty] | 994.6703
93115 | 9311 | 5 |  | C | C |  |  | 50 | 70 |  | 0 | 10YR 2/2 |  | SL | 2.447 | 32.7276 |  | 64.8254 |  |  | 3 | 34.115 | 8.57 | 0 |  |  | 4.7015 |  |  |  | 0.045 | 0.039 | 0.014 | 0.027 | 0.615 | 20.3252 | [8 empty] | 1106.427
94333 | 9433 | 3 |  | BW | B | w |  | 15 | 35 | 20 | 0 | 10YR 3/3 | 10YR 5/4 | SL | 4.5372 | 48.2668 |  | 47.196 |  |  | 2 | 14.3148 | 24.9333 | 0 |  |  | 4.122 |  |  |  | 0.37167 | 0.05 | 0.085 | 0.025667 | 3.3373 | 15.9509 | [8 empty] | 990.0133
94334 | 9433 | 4 |  | BC | BC |  |  | 35 | 65 | 30 | 0 | 10YR 5/2 |  | SL | 1.2424 | 39.2452 |  | 59.5124 |  |  | 2 | 13.4059 | 10.1 | 0 |  |  | 4.3965 |  |  |  | 0.13633 | 0.025333 | 0.037 | 0.024 | 1.318 | 16.8943 | [8 empty] | 1203.6087
94335 | 9433 | 5 |  | C | C |  |  | 65 | 75 | 10 | 0 | 10YR 5/1 |  | SL | 1.2424 | 39.2452 |  | 59.5124 |  |  | 2 | 13.4059 | 0 | 0 |  |  | 4.6405 |  |  |  | 0 | 0.0046667 | 0.005 | 0.022 | 0.13167 | 24.0506 | [8 empty] | 1380.7913
94513 | 9451 | 3 |  | E | E |  |  | 0 | 30 | 30 | 0 | 10YR 3/1 | 10YR 4/2 | SL | 4.0698 | 29.4443 |  | 66.4859 |  |  | 4 | 41.3102 | 29.3 | 0 |  |  | 3.695 |  |  |  | 0.143 | 0.075 | 0.092 | 0.032 | 5.687 | 6.0137 | [8 empty] | 588.252
94515 | 9451 | 5 |  | C | C |  |  | 40 | 60 |  | 0 | 2.5Y 4/2 |  | SL | 1.7097 | 27.5366 |  | 70.7537 |  |  | 3 | 18.6998 | 19.7933 | 0 |  |  | 4.2135 |  |  |  | 0.084667 | 0.024 | 0.036 | 0.028333 | 2.2363 | 7.7359 | [8 empty] | 948.9813
95112 | 9511 | 2 |  | E | E |  |  | 0 | 10 | 10 | 0 | 10YR 3/2 | 10YR 5/2 | SL | 8.7452 | 33.808 |  | 57.4467 |  |  | 4 | 50.5353 | 28.3 | 1 |  |  | 3.6035 |  |  |  | 1.412 | 0.176 | 0.3 | 0.046 | 4.724 | 40.9399 | [8 empty] | 506.331
95113 | 9511 | 3 |  | BC | BC |  |  | 10 | 30 | 20 | 0 | 10YR 3/2 | 10YR 5/3 | SL | 4.8748 | 35.247 |  | 59.8782 |  |  | 4 | 44.8552 | 10.8433 | 0 |  |  | 3.9695 |  |  |  | 0.94633 | 0.16867 | 0.43467 | 0.053 | 3.7427 | 42.8215 | [8 empty] | 1058.737
112722 | 11272 | 2 |  | E | E |  |  | 0 | 7 | 7 | 0 | 7.5YR 3/2 | 7.5YR 5/2 | SL | 3.8567 | 28.5836 |  | 67.5596 |  |  | 2 | 13.035 | 19.92 | 0.9 |  |  | 3.5669 |  |  |  | 0.1615 | 0.0548 | 0.0695 | 0.0348 | 3.1666 | 10.1244 | [8 empty] | 990.8748
112723 | 11272 | 3 |  | BHS | B | hs |  | 7 | 27 | 20 | 0 | 7.5YR 2/3 | 7.5YR 4/4 | SL | 3.8567 | 28.5836 |  | 67.5596 |  |  | 3 | 21.5697 | 18.7347 | 0 |  |  | 3.9939 |  |  |  | 0.10907 | 0.032733 | 0.051 | 0.0362 | 2.3655 | 9.6807 | [8 empty] | 812.9333
112724 | 11272 | 4 |  | BC | BC |  |  | 27 | 43 | 16 | 0 | 7.5YR 3/5 |  | SL | 2.9532 | 24.0737 |  | 72.9731 |  |  | 3 | 21.5634 | 10.0467 | 0 |  |  | 4.2135 |  |  |  | 0.082667 | 0.012333 | 0.033 | 0.029 | 1.4523 | 10.8102 | [8 empty] | 1062.2453
113312 | 11331 | 2 |  | E | E |  |  | 0 | 5 | 5 | 0 | 7.5YR 2/1 | 7.5YR 4/2 | SL | 2.4984 | 32.5808 |  | 64.9208 |  |  | 1 | 1.403 | 52.44 | 1.7 |  |  | 3.5303 |  |  |  | 0.2264 | 0.0772 | 0.1196 | 0.036 | 6.0192 | 7.6289 | [8 empty] | 801.9894
113313 | 11331 | 3 |  | BH | B | h |  | 5 | 10 | 5 | 0 | 5YR 2/2 | 7.5YR 3/3 | SL | 2.4984 | 32.5808 |  | 64.9208 |  |  | 1 | 2.256 | 47.34 | 1.7 |  |  | 3.7133 |  |  |  | 0.2479 | 0.0617 | 0.1006 | 0.0335 | 5.3537 | 8.2877 | [8 empty] | 789.6159
113744 | 11374 | 4 |  | BC | BC |  |  | 50 | 74 | 24 | 0 | 7.5YR 2/6 |  | SL | 3.3225 | 25.4348 |  | 71.2426 |  |  | 4 | 46.038 | 9.21 | 0 |  |  | 4.8967 |  |  |  | 3.4805 | 0.060133 | 0.31267 | 0.035267 | 3.9572 | 98.2648 | [8 empty] | 938.9749
113745 | 11374 | 5 |  | C | C |  |  | 74 | 70 |  | 0 | 10YR 2/6 |  | SL | 3.3225 | 25.4348 |  | 71.2426 |  |  | 4 | 46.038 | 9.61 | 0 |  |  | 4.9577 |  |  |  | 3.8928 | 0.0658 | 0.336 | 0.0366 | 4.4312 | 97.7433 | [8 empty] | 956.5696
114112 | 11411 | 2 |  | AH | A | h |  | 0 | 10 | 10 | 1 | 10YR 3/2 | 10YR 4/2 | SL | 10.0567 | 34.5049 |  | 55.4384 |  |  | 3 | 18.7751 | 30.9 | 1.8 |  |  | 4.061 |  |  |  | 2.889 | 0.181 | 0.787 | 0.057 | 5.866 | 66.7235 | [8 empty] | 706.962
114113 | 11411 | 3 |  | BW | B | w |  | 10 | 25 | 15 | 1 | 10YR 3/2 | 2.5Y 5/3 | SL | 10.0567 | 34.5049 |  | 55.4384 |  |  | 3 | 23.1123 | 13.894 | 0 |  |  | 4.1891 |  |  |  | 1.5366 | 0.113 | 0.76 | 0.0586 | 4.0226 | 61.3583 | [8 empty] | 931.1036
114114 | 11411 | 4 |  | BC | BC |  |  | 25 | 50 | 25 | 0 | 10YR 3/2 |  | SL | 9.7246 | 28.2397 |  | 62.0357 |  |  | 3 | 39.848 | 10.718 | 0 |  |  | 4.3843 |  |  |  | 2.4513 | 0.1618 | 2.0608 | 0.097533 | 6.0522 | 78.8374 | [8 empty] | 1058.3724
114115 | 11411 | 5 |  | C | C |  |  | 50 | 80 |  | 0 | 10YR 3/1 |  | SL | 9.3924 | 21.9746 |  | 68.633 |  |  | 4 | 71.7675 | 8.18 | 0 |  |  | 4.549 |  |  |  | 2.0337 | 0.1375 | 1.5505 | 0.099333 | 4.524 | 84.4607 | [8 empty] | 959.871
114512 | 11451 | 2 |  | AH | A | h |  | 0 | 3 | 3 | 0 | 7.5YR 2/1 | 10YR 4/2 | SL | 4.8407 | 36.0704 |  | 59.0888 |  |  | 3 | 17.6787 | 58.79 | 2.83 |  |  | 3.6767 |  |  |  | 3.0723 | 0.1778 | 0.4241 | 0.044 | 9.6703 | 38.4497 | [8 empty] | 548.2197
114513 | 11451 | 3 |  | BW | B | w |  | 3 | 22 | 19 | 0 | 7.5YR 3/2 | 10YR 4/3 | SL | 4.8407 | 36.0704 |  | 59.0888 |  |  | 4 | 42.2895 | 39.76 | 1.62 |  |  | 4.0793 |  |  |  | 0.9922 | 0.0722 | 0.1634 | 0.033 | 4.7412 | 26.5924 | [8 empty] | 685.4898
114514 | 11451 | 4 |  | BC | BC |  |  | 22 | 52 | 30 | 0 | 10YR 3/2 |  | SL | 3.1388 | 27.3888 |  | 69.4724 |  |  | 4 | 46.4944 | 20.1273 | 0 |  |  | 4.3782 |  |  |  | 0.2662 | 0.029667 | 0.0593 | 0.029133 | 1.9488 | 19.7195 | [8 empty] | 725.1667
132542 | 13254 | 2 |  | BH | B | h |  | 0 | 13 | 13 | 0 | 7.5YR 2/1 | 7.5YR 2/1 | SL | 2.1805 | 31.2971 |  | 66.5224 |  |  | 2 | 12.4687 | 70.86 | 4.22 |  |  | 3.5303 |  |  |  | 0.3434 | 0.155 | 0.2482 | 0.0462 | 10.0328 | 7.9021 | [8 empty] | 365.6548
133312 | 13331 | 2 |  | E | E |  |  | 0 | 7 | 7 | 0 | 7.5YR 4/2 | 10YR 6/1 | SL | 2.0382 | 29.975 |  | 67.9868 |  |  | 1 | 0 | 26.46 | 1.01 |  |  | 3.7224 |  |  |  | 0.6936 | 0.0737 | 0.1315 | 0.0305 | 4.3303 | 21.4604 | [8 empty] | 947.3254
133313 | 13331 | 3 |  | BHS | B | hs |  | 7 | 30 | 23 | 0 | 7.5YR 3/4 | 10YR 5/4 | SL | 2.0382 | 29.975 |  | 67.9868 |  |  | 1 | 2.7536 | 16 | 0 |  |  | 4.5002 |  |  |  | 0.2236 | 0.031133 | 0.033733 | 0.016133 | 1.0161 | 29.9783 | [8 empty] | 1028.7347
133314 | 13331 | 4 |  | BC | BC |  |  | 30 | 65 | 35 | 0 | 7.5YR 3/3 |  | SL | 2.9839 | 30.9674 |  | 66.0487 |  |  | 1 | 2.9126 | 4.404 | 0 |  |  | 4.8113 |  |  |  | 0.1176 | 0.0254 | 0.0184 | 0.0196 | 0.3622 | 49.9724 | [8 empty] | 1233.8532
133315 | 13331 | 5 |  | C | C |  |  | 65 | 80 |  | 0 | 10YR 3/2 |  | SL | 2.9839 | 30.9674 |  | 66.0487 |  |  | 1 | 2.9126 | 0.52067 | 0 |  |  | 4.9638 |  |  |  | 0.10177 | 0.024567 | 0.0134 | 0.016267 | 0.16803 | 92.8387 | [8 empty] | 1298.9132
133512 | 13351 | 2 |  | E | E |  |  | 0 | 8 | 8 | 0 | 2.5Y 2/1 | 10YR 3/1 | SL | 2.1614 | 31.0506 |  | 66.788 |  |  | 3 | 16.7128 | 21.11 | 0.9 |  |  | 3.7499 |  |  |  | 0.4431 | 0.0489 | 0.1323 | 0.0347 | 3.278 | 20.1037 | [8 empty] | 833.5602
133513 | 13351 | 3 |  | BHS | B | hs |  | 8 | 20 | 20 | 0 | 10YR 3/3 | 10YR 5/4 | SL | 2.1614 | 31.0506 |  | 66.788 |  |  | 3 | 19.1851 | 18.01 | 0.9 |  |  | 4.1159 |  |  |  | 0.2821 | 0.0299 | 0.0793 | 0.0277 | 2.448 | 17.116 | [8 empty] | 890.2782
133514 | 13351 | 4 |  | BC | BC |  |  | 20 | 58 | 30 | 0 | 2.5Y 2/3 |  | SL | 1.9879 | 29.6035 |  | 68.4086 |  |  | 3 | 22.5525 | 9.594 | 0 |  |  | 4.6009 |  |  |  | 0.2008 | 0.0194 | 0.0472 | 0.0243 | 1.0828 | 26.9394 | [8 empty] | 983.5824
133912 | 13391 | 2 |  | AH | A | h |  | 0 | 5 | 5 | 0 | 10YR 3/2 | 10YR 5/3 | SL | 3.7043 | 44.2715 |  | 52.0241 |  |  | 3 | 16.8571 | 46.88 | 2.02 |  |  | 3.8963 |  |  |  | 1.2578 | 0.093 | 0.2212 | 0.0586 | 6.3036 | 25.8678 | [8 empty] | 648.2562
133913 | 13391 | 3 |  | BW | B | w |  | 5 | 55 | 50 | 0 | 10YR 3/3 | 10YR 5/3 | SL | 4.6443 | 43.5151 |  | 51.8406 |  |  | 3 | 18.809 | 26.84 | 0 |  |  | 4.5185 |  |  |  | 0.435 | 0.037 | 0.107 | 0.043 | 1.951 | 31.8811 | [8 empty] | 809.48
133914 | 13391 | 4 |  | C | C |  |  | 55 | 60 |  | 0 | 10YR 4/1 |  | SL | 5.5842 | 42.7587 |  | 51.657 |  |  | 3 | 20.0076 | 7.5573 | 0 |  |  | 4.8601 |  |  |  | 0.1886 | 0.013667 | 0.054733 | 0.038333 | 0.60327 | 48.9557 | [8 empty] | 1027.7381
134522 | 13452 | 2 |  | AH | A | h |  | 0 | 10 | 10 | 1 | 10YR 2/1 | 10YR 4/2 | SL | 5.2467 | 35.2107 |  | 59.5426 |  |  | 1 | 0 | 57.9 | 3 |  |  | 3.7865 |  |  |  | 1.327 | 0.164 | 0.374 | 0.064 | 8.329 | 23.16 | [8 empty] | 771.26
134523 | 13452 | 3 |  | BW | B | w |  | 10 | 40 | 30 | 1 | 7.5YR 3/3 | 10YR 5/4 | SL | 6.3275 | 31.2293 |  | 62.4433 |  |  | 1 | 0 | 18.6 | 0 |  |  | 4.3965 |  |  |  | 0.33167 | 0.052667 | 0.24167 | 0.043333 | 2.455 | 27.2641 | [8 empty] | 989.2683
134524 | 13452 | 4 |  | BC | BC |  |  | 40 | 70 | 30 | 1 | 2.5Y 5/3 |  | SL | 7.4083 | 27.2478 |  | 65.3439 |  |  | 1 | 2.0698 | 9.3167 | 0 |  |  | 4.5185 |  |  |  | 0.789 | 0.11983 | 0.70383 | 0.072833 | 3.0047 | 56.0961 | [8 empty] | 1570.3292
134525 | 13452 | 5 |  | C | C |  |  | 70 | 90 |  | 1 | 2.5Y 4/3 |  | SL | 7.4083 | 27.2478 |  | 65.3439 |  |  | 1 | 2.0698 | 2.0333 | 0 |  |  | 4.5185 |  |  |  | 1.209 | 0.18567 | 1.0997 | 0.098667 | 3.8513 | 67.3273 | [8 empty] | 2110.3483
153132 | 15313 | 2 |  | E | E |  |  | 0 | 3 | 3 | 0 | 10YR 2/1 | 10YR 4/2 | SL | 2.957 | 42.399 |  | 54.644 |  |  | 4 | 66.5621 | 68.84 | 2.89 |  |  | 3.9695 |  |  |  | 1.0767 | 0.1673 | 0.2274 | 0.068 | 8.8855 | 17.3249 | [8 empty] | 572.1177
153133 | 15313 | 3 |  | BHS | B | hs |  | 3 | 23 | 20 | 0 | 7.5YR 2/3 | 10YR 4/4 | SL | 2.957 | 42.399 |  | 54.644 |  |  | 4 | 69.7009 | 58.06 | 2.56 |  |  | 3.9695 |  |  |  | 0.6048 | 0.1002 | 0.1416 | 0.057 | 5.888 | 15.3465 | [8 empty] | 616.3168
153134 | 15313 | 4 |  | BC | BC |  |  | 23 | 63 | 40 | 0 | 10YR 4/6 |  | SL | 2.957 | 42.399 |  | 54.644 |  |  | 4 | 68.9549 | 43.184 | 0 |  |  | 4.3904 |  |  |  | 0.32313 | 0.045167 | 0.0709 | 0.042167 | 2.8222 | 17.0564 | [8 empty] | 563.4471
153135 | 15313 | 5 |  | C | C |  |  | 63 | 80 |  | 0 | 2.5Y 4/4 |  | SL | 2.957 | 42.399 |  | 54.644 |  |  | 4 | 61.1937 | 4.846 | 0 |  |  | 4.9211 |  |  |  | 0 | 0 | 0 | 0.018 | 0.118 | 15.2542 | [8 empty] | 788.1594
154312 | 15431 | 2 |  | E | E |  |  | 0 | 5 | 5 | 0 | 10YR 2/2 | 10YR 4/2 | SL | 1.6316 | 33.5801 |  | 64.7883 |  |  | 4 | 48.8586 | 41.14 | 1.62 |  |  | 3.7133 |  |  |  | 1.8566 | 0.14 | 0.2884 | 0.0272 | 6.0668 | 38.1123 | [8 empty] | 709.9398
154313 | 15431 | 3 |  | BW | B | w |  | 5 | 20 | 15 | 0 | 10YR 3/3 | 10YR 5/4 | SL | 1.6316 | 33.5801 |  | 64.7883 |  |  | 4 | 49.5796 | 34.94 | 1.52 |  |  | 4.0793 |  |  |  | 0.7086 | 0.08 | 0.1314 | 0.0212 | 4.2228 | 22.2885 | [8 empty] | 623.9208
154314 | 15431 | 4 |  | BC | BC |  |  | 20 | 60 | 40 | 0 | 10YR 5/4 |  | SL | 0.8684 | 29.8119 |  | 69.3197 |  |  | 4 | 52.1543 | 15.88 | 0 |  |  | 4.61 |  |  |  | 0.13867 | 0.032 | 0.032667 | 0.018667 | 1.135 | 19.5595 | [8 empty] | 853.043
154315 | 15431 | 5 |  | C | C |  |  | 60 | 80 |  | 0 | 2.5Y 5/2 |  | SL | 0.8684 | 29.8119 |  | 69.3197 |  |  | 4 | 51.031 | 0 | 0 |  |  | 4.8845 |  |  |  | 0.062667 | 0.026 | 0.019667 | 0.011667 | 0.22 | 54.5455 | [8 empty] | 1094.258
154744 | 15474 | 4 |  | BC | BC |  |  | 32 | 52 | 20 | 0 | 10YR 5/3 |  | SL | 0.73346 | 32.7919 |  | 66.4746 |  |  | 3 | 30.2999 | 8.08 | 0 |  |  | 4.5551 |  |  |  | 0.0716 | 0.0176 | 0.021 | 0.0128 | 0.709 | 17.3484 | [8 empty] | 1061.5988
154745 | 15474 | 5 |  | C | C |  |  | 52 | 60 |  | 0 | 2.5Y 5/3 |  | SL | 0.73346 | 32.7919 |  | 66.4746 |  |  | 3 | 20.3428 | 4.1367 | 0 |  |  | 4.5978 |  |  |  | 0.0338 | 0.0148 | 0.011667 | 0.0067333 | 0.50833 | 13.1803 | [8 empty] | 1244.2881
155512 | 15551 | 2 |  | E | E |  |  | 0 | 7 | 7 | 0 | 7.5YR 3/2 | 10YR 5/2 | SL | 1.9495 | 35.0432 |  | 63.0073 |  |  | 3 | 28.1241 | 49.07 | 1.87 |  |  | 3.7316 |  |  |  | 0.4144 | 0.1784 | 0.1126 | 0.0239 | 5.0873 | 14.3357 | [8 empty] | 486.588
155513 | 15551 | 3 |  | BHS | B | hs |  | 7 | 22 | 15 | 0 | 7.5YR 3/3 | 10YR 4/3 | SL | 1.9495 | 35.0432 |  | 63.0073 |  |  | 3 | 33.4008 | 24.1 | 0 |  |  | 4.3355 |  |  |  | 0.113 | 0.075 | 0.04 | 0.025 | 1.993 | 12.6944 | [8 empty] | 437.88
155913 | 15591 | 3 |  | BHS | B | hs |  | 10 | 35 | 25 | 0 | 7.5YR 3/3 | 10YR 4/4 | SL | 3.6067 | 29.8057 |  | 66.5876 |  |  | 3 | 25.2226 | 9.1227 | 0 |  |  | 4.6588 |  |  |  | 0.050067 | 0.02 | 0.012933 | 0.018933 | 0.49473 | 20.6037 | [8 empty] | 976.912
155914 | 15591 | 4 |  | BC | BC |  |  | 35 | 65 | 30 | 0 | 10YR 4/4 |  | SL | 6.1759 | 39.1739 |  | 54.6502 |  |  | 3 | 34.2638 | 4.3067 | 0 |  |  | 4.7625 |  |  |  | 0.27967 | 0.045333 | 0.11333 | 0.036667 | 0.68767 | 69.0742 | [8 empty] | 1010.8673
155915 | 15591 | 5 |  | C | C |  |  | 65 | 80 |  | 0 | 10YR 5/3 |  | SL | 6.1759 | 39.1739 |  | 54.6502 |  |  | 3 | 26.0467 | 3.0723 | 0 |  |  | 4.8327 |  |  |  | 0.54263 | 0.074467 | 0.22987 | 0.058133 | 1.0587 | 85.4889 | [8 empty] | 1015.5103
156112 | 15611 | 2 |  | E | E |  |  | 0 | 5 | 7 | 0 | 7.5YR 3/2 | 10YR 4/2 | SL | 4.1035 | 47.7655 |  | 48.1311 |  |  | 4 | 42.6344 | 55.02 | 2.2 |  |  | 3.7499 |  |  |  | 0.9148 | 0.116 | 0.1366 | 0.0296 | 5.969 | 20.0536 | [8 empty] | 497.1474
156113 | 15611 | 3 |  | BHS | B | hs |  | 5 | 25 | 20 | 0 | 7.5YR 3/3 | 10YR 4/3 | SL | 4.1035 | 47.7655 |  | 48.1311 |  |  | 4 | 41.0145 | 32.1 | 0 |  |  | 3.9695 |  |  |  | 0.514 | 0.062 | 0.091 | 0.026 | 3.353 | 20.6681 | [8 empty] | 539.667
173512 | 17351 | 2 |  | E | E |  |  | 0 | 1 | 1 | 0 | 10YR 3/2 | 10YR 5/2 | SL | 3.7198 | 47.4142 |  | 48.8659 |  |  | 2 | 13.7728 | 48.56 | 1.64 |  |  | 3.8597 |  |  |  | 1.5756 | 0.1102 | 0.2276 | 0.0314 | 8.4708 | 22.9589 | [8 empty] | 689.9564
173513 | 17351 | 3 |  | BHS | B | hs |  | 1 | 16 | 15 | 0 | 10YR 3/3 | 10YR 5/4 | SL | 3.7198 | 47.4142 |  | 48.8659 |  |  | 4 | 40.5511 | 44.24 | 1.56 |  |  | 4.0793 |  |  |  | 1.2084 | 0.0718 | 0.1604 | 0.0306 | 5.5252 | 26.6271 | [8 empty] | 739.3836
173514 | 17351 | 4 |  | BC | BC |  |  | 16 | 46 | 30 | 0 | 10YR 2/4 |  | SL | 2.4493 | 37.0547 |  | 60.496 |  |  | 4 | 50.3049 | 19.743 | 0 |  |  | 4.7076 |  |  |  | 0.579 | 0.0217 | 0.096067 | 0.026167 | 1.1454 | 63.1144 | [8 empty] | 740.1031
174112 | 17411 | 2 |  | E | E |  |  | 0 | 10 | 10 | 0 | 10YR 4/2 | 10YR 6/2 | SL | 2.9431 | 36.8448 |  | 60.2121 |  |  | 4 | 63.2553 | 47.9 | 1.9 |  |  | 3.6035 |  |  |  | 2.116 | 0.244 | 0.442 | 0.048 | 6.37 | 44.741 | [8 empty] | 648.788
174113 | 17411 | 3 |  | BHS | B | hs |  | 10 | 30 | 20 | 0 | 7.5YR 3/3 | 10YR 5/4 | SL | 2.2896 | 30.4899 |  | 67.2205 |  |  | 4 | 70.8236 | 30.1267 | 0 |  |  | 3.7255 |  |  |  | 1.3717 | 0.161 | 0.199 | 0.029333 | 5.6277 | 31.2918 | [8 empty] | 842.178
174114 | 17411 | 4 |  | BC | BC |  |  | 30 | 65 | 35 | 0 | 10YR 3/6 |  | SL | 2.8729 | 28.3912 |  | 68.7359 |  |  | 4 | 69.447 | 12.052 | 0 |  |  | 4.3538 |  |  |  | 0.373 | 0.0568 | 0.0596 | 0.0288 | 1.6242 | 31.9049 | [8 empty] | 883.5198
174115 | 17411 | 5 |  | C | C |  |  | 65 | 80 |  | 0 | 10YR 4/4 |  | SL | 2.8729 | 28.3912 |  | 68.7359 |  |  | 4 | 61.8087 | 12.152 | 0 |  |  | 4.8876 |  |  |  | 0.33133 | 0.025967 | 0.0521 | 0.0438 | 0.56753 | 79.8543 | [8 empty] | 792.1473
174711 | 17471 | 1 |  | AH | A | h |  | 0 | 20 | 20 | 1 | 10YR 2/1 | 10YR 4/2 | SL | 3.5322 | 39.0932 |  | 57.3746 |  |  | 3 | 24.9942 | 36.65 | 2.45 |  |  | 4.061 |  |  |  | 1.3745 | 0.1085 | 0.2725 | 0.0285 | 4.624 | 38.5813 | [8 empty] | 832.3285
174712 | 17471 | 2 |  | BW | B | w |  | 20 | 40 | 20 | 0 | 10YR 3/3 | 10YR 5/3 | SL | 3.5322 | 39.0932 |  | 57.3746 |  |  | 3 | 25.1494 | 17.72 | 0 |  |  | 4.3355 |  |  |  | 0.504 | 0.038 | 0.089 | 0.024 | 2.175 | 30.1149 | [8 empty] | 899.001
174713 | 17471 | 3 |  | BC | BC |  |  | 40 | 70 | 30 | 0 | 10YR 3/3 |  | SL | 3.5322 | 39.0932 |  | 57.3746 |  |  | 3 | 29.7628 | 9.4617 | 0 |  |  | 4.3355 |  |  |  | 0.43233 | 0.038833 | 0.089833 | 0.034833 | 2.1658 | 27.5106 | [8 empty] | 1012.0468
174714 | 17471 | 4 |  | C | C |  |  | 70 | 80 |  | 0 | 2.5Y 4/3 |  | SL | 3.5322 | 39.0932 |  | 57.3746 |  |  | 3 | 29.7628 | 2.855 | 0 |  |  | 4.3355 |  |  |  | 0.375 | 0.0395 | 0.0905 | 0.0435 | 2.1585 | 25.4112 | [8 empty] | 1102.4835
174912 | 17491 | 2 |  | E | E |  |  | 0 | 3 | 3 | 0 | 10YR 2/1 | 10YR 4/2 | SL | 2.2326 | 26.9723 |  | 70.7951 |  |  | 3 | 16.9465 | 40.05 | 1.4 |  |  | 4.07 |  |  |  | 0.4059 | 0.106 | 0.1026 | 0.0328 | 4.6043 | 14.0586 | [8 empty] | 645.4235
174913 | 17491 | 3 |  | BHS | B | hs |  | 3 | 18 | 15 | 0 | 10YR 3/3 | 10YR 5/3 | SL | 2.2326 | 26.9723 |  | 70.7951 |  |  | 3 | 21.3322 | 29.7 | 1.4 |  |  | 4.5674 |  |  |  | 0.2322 | 0.061 | 0.0648 | 0.0274 | 2.2814 | 16.8931 | [8 empty] | 791.948
175512 | 17551 | 2 |  | EH | E | h |  | 0 | 12 | 12 | 0 | 10YR 2/2 | 10YR 4/2 | SL | 3.0604 | 40.651 |  | 56.2886 |  |  | 3 | 32.3462 | 38.98 | 1.71 |  |  | 3.9146 |  |  |  | 1.0947 | 0.117 | 0.1342 | 0.0416 | 4.1855 | 33.1502 | [8 empty] | 773.3115
175513 | 17551 | 3 |  | BW | B | w |  | 12 | 32 | 20 | 0 | 10YR 3/3 | 10YR 5/4 | SL | 2.9306 | 41.9339 |  | 55.1355 |  |  | 4 | 41.949 | 22.6493 | 0 |  |  | 4.3721 |  |  |  | 0.28313 | 0.0366 | 0.035733 | 0.025733 | 1.3479 | 28.2817 | [8 empty] | 862.7715
175514 | 17551 | 4 |  | BC | BC |  |  | 32 | 52 | 20 | 0 | 2.5Y 4/2 |  | SL | 2.8008 | 43.2169 |  | 53.9824 |  |  | 3 | 34.0276 | 17.872 | 0 |  |  | 4.5917 |  |  |  | 0.1182 | 0.0218 | 0.0188 | 0.0216 | 0.6564 | 27.4832 | [8 empty] | 982.8016
175515 | 17551 | 5 |  | C | C |  |  | 52 | 80 |  | 0 | 10YR 4/2 |  | SL | 2.8008 | 43.2169 |  | 53.9824 |  |  | 3 | 34.0276 | 0 | 0 |  |  | 4.7381 |  |  |  | 0.0326 | 0.0114 | 0.0084 | 0.0208 | 0.4212 | 17.3789 | [8 empty] | 1287.9808
176112 | 17611 | 2 |  | E | E |  |  | 0 | 3 | 3 | 0 | 7.5YR 2/1 | 10YR 5/2 | SL | 2.3286 | 33.7033 |  | 63.9681 |  |  | 2 | 14.3377 | 43.25 | 1.64 |  |  | 3.7774 |  |  |  | 0.8175 | 0.1086 | 0.1287 | 0.0263 | 5.2621 | 20.545 | [8 empty] | 620.135
176113 | 17611 | 3 |  | BHS | B | hs |  | 3 | 28 | 25 | 0 | 10YR 3/3 | 10YR 5/4 | SL | 2.3286 | 33.7033 |  | 63.9681 |  |  | 3 | 17.4018 | 12.3333 | 0 |  |  | 4.6161 |  |  |  | 0.10953 | 0.027467 | 0.0256 | 0.012467 | 0.85507 | 20.474 | [8 empty] | 1047.6393
176312 | 17631 | 2 |  | EH | E | h |  | 0 | 10 | 10 | 0 | 10YR 2/2 | 10YR 4/3 | SL | 2.5445 | 34.2442 |  | 63.2113 |  |  | 1 | 1.5693 | 50.6 | 2.2 |  |  | 3.7865 |  |  |  | 1.442 | 0.124 | 0.148 | 0.032 | 4.844 | 36.0446 | [8 empty] | 833.85
176313 | 17631 | 3 |  | BHS | B | hs |  | 10 | 30 | 20 | 0 | 10YR 3/3 | 10YR 5/4 | SL | 2.5445 | 34.2442 |  | 63.2113 |  |  | 1 | 1.1238 | 19.9567 | 0 |  |  | 4.366 |  |  |  | 0.51033 | 0.035667 | 0.044667 | 0.010333 | 1.4297 | 42.0378 | [8 empty] | 1062.3177
176314 | 17631 | 4 |  | BC | BC |  |  | 30 | 50 | 20 | 0 | 2.5Y 4/1 |  | SL | 2.5445 | 34.2442 |  | 63.2113 |  |  | 1 | 2.4771 | 8.2767 | 0 |  |  | 4.61 |  |  |  | 0.25133 | 0.025 | 0.029667 | 0.0086667 | 0.60767 | 51.7828 | [8 empty] | 1196.2067
176315 | 17631 | 5 |  | C | C |  |  | 50 | 80 |  | 0 | 2.5Y 4/1 |  | SL | 2.5445 | 34.2442 |  | 63.2113 |  |  | 1 | 2.7112 | 1.7933 | 0 |  |  | 4.61 |  |  |  | 0.12217 | 0.02 | 0.033833 | 0.017833 | 0.44433 | 43.6234 | [8 empty] | 1257.8008
191912 | 19191 | 2 |  | C1 | C |  | 1 | 0 | 20 | 20 | 0 | 2.5Y 3/2 | 2.5Y 5/2 | SL | 11.0588 | 21.4402 |  | 67.5011 |  |  | 1 | 4.3067 | 9.35 | 0.8 |  |  | 4.1525 |  |  |  | 1.8935 | 0.135 | 0.774 | 0.07 | 3.9795 | 72.1824 | [8 empty] | 1269.8295
193312 | 19331 | 2 |  | E | E |  |  | 0 | 5 | 5 | 0 | 10YR 3/2 | 10YR 4/2 | SL | 4.1606 | 32.3941 |  | 63.4453 |  |  | 4 | 63.6993 | 50.28 | 1.5 |  |  | 3.695 |  |  |  | 0.5606 | 0.1946 | 0.2056 | 0.042 | 7.1328 | 14.059 | [8 empty] | 604.016
193313 | 19331 | 3 |  | BHS | B | hs |  | 5 | 64 | 59 | 0 | 10YR 3/4 | 10YR 5/4 | SL | 2.9353 | 24.7238 |  | 72.3409 |  |  | 4 | 67.2591 | 14.6883 | 0 |  |  | 4.244 |  |  |  | 0.1635 | 0.043333 | 0.064833 | 0.0345 | 1.1748 | 26.0604 | [8 empty] | 722.7665
194712 | 19471 | 2 |  | EH | E | h |  | 0 | 7 | 7 | 0 | 7.5YR 2/1 | 10YR 3/1 | SL | 2.8323 | 36.904 |  | 60.2637 |  |  | 1 | 0 | 50.66 | 2.63 |  |  | 3.5669 |  |  |  | 0.9999 | 0.1078 | 0.2647 | 0.058 | 7.108 | 20.1238 | [8 empty] | 760.7358
194713 | 19471 | 3 |  | BHS | B | hs |  | 7 | 27 | 20 | 0 | 7.5YR 3/3 | 10YR 5/4 | SL | 2.8323 | 36.904 |  | 60.2637 |  |  | 1 | 0 | 21.2413 | 0 |  |  | 3.9939 |  |  |  | 0.32087 | 0.032733 | 0.0806 | 0.035467 | 3.4002 | 13.8129 | [8 empty] | 1028.834
194714 | 19471 | 4 |  | BC | BC |  |  | 27 | 57 | 30 | 0 | 7.5YR 3/3 |  | SL | 3.0817 | 27.1869 |  | 69.7313 |  |  | 2 | 6.6399 | 14.73 | 0 |  |  | 4.2989 |  |  |  | 0.2738 | 0.0286 | 0.0676 | 0.0328 | 1.8366 | 21.9318 | [8 empty] | 1123.356
194715 | 19471 | 5 |  | C | C |  |  | 57 | 67 | 10 | 0 | 2.5Y 3/2 |  | SL | 3.0817 | 27.1869 |  | 69.7313 |  |  | 3 | 15.9759 | 5.5967 | 0 |  |  | 4.5429 |  |  |  | 0.17513 | 0.0246 | 0.050267 | 0.034133 | 0.66927 | 42.4544 | [8 empty] | 1191.236
194942 | 19494 | 2 |  | AH | A | h |  | 0 | 5 | 5 | 0 | 7.5YR 2/1 | 10YR 4/2 | SL | 5.6878 | 41.8872 |  | 52.4249 |  |  | 3 | 19.8646 | 45.84 | 2.78 |  |  | 4.1159 |  |  |  | 2.9714 | 0.2472 | 0.5502 | 0.0318 | 6.5686 | 57.8601 | [8 empty] | 629.5056
194943 | 19494 | 3 |  | BW | B | w |  | 5 | 35 | 30 | 0 | 10YR 3/3 | 10YR 5/4 | SL | 3.8647 | 30.674 |  | 65.4613 |  |  | 3 | 31.9111 | 24.1933 | 0 |  |  | 4.366 |  |  |  | 1.083 | 0.11267 | 0.21367 | 0.030667 | 3.35 | 42.9851 | [8 empty] | 763.997
195112 | 19511 | 2 |  | E | E |  |  | 0 | 3 | 3 | 0 | 7.5YR 3/2 | 10YR 5/2 | SL | 2.4228 | 41.3653 |  | 56.2119 |  |  | 3 | 19.5557 | 25.83 | 0.99 |  |  | 3.9878 |  |  |  | 0.4655 | 0.0718 | 0.0604 | 0.0089 | 2.4952 | 24.3107 | [8 empty] | 742.6188
195113 | 19511 | 3 |  | BHS | B | hs |  | 3 | 23 | 20 | 0 | 10YR 3/3 | 10YR 5/4 | SL | 2.4228 | 41.3653 |  | 56.2119 |  |  | 3 | 25.4671 | 13.62 | 0.66 |  |  | 4.5917 |  |  |  | 0.207 | 0.0542 | 0.0406 | 0.0166 | 0.9728 | 32.7303 | [8 empty] | 712.2192
195114 | 19511 | 4 |  | BC | BC |  |  | 23 | 53 | 30 | 0 | 2.5Y 5/3 |  | SL | 1.8159 | 28.5765 |  | 69.6076 |  |  | 4 | 49.9652 | 6.9333 | 0 |  |  | 4.6344 |  |  |  | 0.1404 | 0.0402 | 0.033067 | 0.017133 | 0.52467 | 43.9898 | [8 empty] | 807.6747
195312 | 19531 | 2 |  | E | E |  |  | 0 | 10 | 10 | 0 | 7.5YR 3/2 | 10YR 5/2 | SL | 1.9791 | 36.0847 |  | 61.9362 |  |  | 3 | 20.2031 | 25.8 | 1.3 |  |  | 4.1525 |  |  |  | 1.088 | 0.064 | 0.112 | 0.027 | 3.276 | 39.4078 | [8 empty] | 874.276
195313 | 19531 | 3 |  | BHS | B | hs |  | 10 | 20 | 10 | 0 | 10YR 4/4 | 10YR 5/4 | SL | 1.9791 | 36.0847 |  | 61.9362 |  |  | 2 | 13.2203 | 10.9 | 0 |  |  | 4.3355 |  |  |  | 0.333 | 0.028 | 0.031 | 0.025 | 1.538 | 27.1131 | [8 empty] | 1009.856
195314 | 19531 | 4 |  | BC | BC |  |  | 20 | 40 | 20 | 0 | 10YR 4/4 |  | SL | 2.2605 | 40.6842 |  | 57.0553 |  |  | 3 | 18.5001 | 8.53 | 0 |  |  | 4.5185 |  |  |  | 0.193 | 0.015 | 0.022 | 0.019 | 0.909 | 27.3927 | [8 empty] | 1095.279
195315 | 19531 | 5 |  | C | C |  |  | 40 | 80 |  | 0 | 10YR 4/4 |  | SL | 2.5419 | 45.2837 |  | 52.1744 |  |  | 2 | 10.4437 | 2.14 | 0 |  |  | 4.7015 |  |  |  | 0.247 | 0.005 | 0.019 | 0.05 | 0.691 | 46.4544 | [8 empty] | 1408.761
195532 | 19553 | 2 |  | E | E |  |  | 0 | 10 | 10 | 0 | 10YR 3/2 | 10YR 5/2 | SL | 1.9438 | 33.3173 |  | 64.739 |  |  | 3 | 20.4832 | 45.3 | 1.7 |  |  | 3.7865 |  |  |  | 0.356 | 0.104 | 0.088 | 0.027 | 4.435 | 12.9651 | [8 empty] | 718.573
195533 | 19553 | 3 |  | BHS | B | hs |  | 10 | 25 | 15 | 0 | 7.5YR 3/4 | 10YR 5/4 | SL | 1.9438 | 33.3173 |  | 64.739 |  |  | 3 | 27.1833 | 24.572 | 0 |  |  | 4.3904 |  |  |  | 0.2528 | 0.0428 | 0.0422 | 0.0234 | 1.3232 | 27.2975 | [8 empty] | 795.5096
195922 | 19592 | 2 |  | E | E |  |  | 0 | 20 | 20 | 0 | 10YR 3/2 | 10YR 5/3 | SL | 3.566 | 43.0519 |  | 53.3822 |  |  | 2 | 13.5373 | 28.25 | 1.5 |  |  | 4.0152 |  |  |  | 0.272 | 0.075 | 0.0895 | 0.0375 | 3.305 | 14.3419 | [8 empty] | 804.6385
195923 | 19592 | 3 |  | BHS | B | hs |  | 20 | 30 | 10 | 0 | 10YR 3/3 | 10YR 5/4 | SL | 3.1273 | 44.4007 |  | 52.472 |  |  | 2 | 13.8525 | 14.98 | 0 |  |  | 4.366 |  |  |  | 0.121 | 0.030667 | 0.038 | 0.025 | 1.4657 | 14.6463 | [8 empty] | 966.264
195924 | 19592 | 4 |  | BC | BC |  |  | 30 | 50 | 20 | 0 | 10YR 3/4 |  | SL | 2.6557 | 34.5656 |  | 62.7786 |  |  | 3 | 16.7664 | 11.59 | 0 |  |  | 4.4575 |  |  |  | 0.111 | 0.029 | 0.030667 | 0.022333 | 1.1317 | 17.0545 | [8 empty] | 984.3373
196112 | 19611 | 2 |  | EH | E | h |  | 0 | 7 | 7 | 0 | 10YR 2/1 | 10YR 4/2 | SL | 3.0168 | 33.2259 |  | 63.7573 |  |  | 2 | 12.0051 | 49.43 | 1.88 |  |  | 3.7407 |  |  |  | 0.296 | 0.0725 | 0.0963 | 0.0465 | 5.4633 | 9.3588 | [8 empty] | 844.6589
196113 | 19611 | 3 |  | BHS | B | hs |  | 7 | 27 | 20 | 0 | 10YR 3/3 | 10YR 5/4 | SL | 3.0168 | 33.2259 |  | 63.7573 |  |  | 2 | 12.8974 | 20.26 | 0 |  |  | 4.2806 |  |  |  | 0.083667 | 0.022067 | 0.025667 | 0.0296 | 1.659 | 9.7046 | [8 empty] | 1050.8157
196114 | 19611 | 4 |  | BC | BC |  |  | 27 | 62 | 35 | 0 | 10YR 3/5 |  | SL | 3.0168 | 33.2259 |  | 63.7573 |  |  | 2 | 13.9551 | 9.36 | 0 |  |  | 4.61 |  |  |  | 0.049 | 0.0185 | 0.0135 | 0.023 | 0.604 | 17.2185 | [8 empty] | 1174.2525
196115 | 19611 | 5 |  | C | C |  |  | 62 | 80 |  | 0 | 2.5Y 4/3 |  | SL | 3.0168 | 33.2259 |  | 63.7573 |  |  | 3 | 23.5156 | 5.564 | 0 |  |  | 4.7686 |  |  |  | 0.026467 | 0.022833 | 0.0074333 | 0.016067 | 0.33013 | 22.0517 | [8 empty] | 1225.9275
212112 | 21211 | 2 |  | E | E |  |  | 0 | 10 | 10 | 0 | 7.5YR 3/2 | 10YR 4/2 | SL | 4.9432 | 28.2772 |  | 66.7796 |  |  | 3 | 34.9141 | 39.5 | 1.7 |  |  | 3.9695 |  |  |  | 1.203 | 0.148 | 0.321 | 0.056 | 5.716 | 30.2309 | [8 empty] | 662.106
212113 | 21211 | 3 |  | BHS | B | hs |  | 10 | 50 | 40 | 0 | 7.5YR 3/3 | 10YR 4/4 | SL | 4.9432 | 28.2772 |  | 66.7796 |  |  | 3 | 30.0692 | 26.21 | 0 |  |  | 4.427 |  |  |  | 0.833 | 0.095 | 0.3 | 0.038 | 2.729 | 46.3906 | [8 empty] | 595.602
212114 | 21211 | 4 |  | C | C |  |  | 50 | 80 |  | 0 | 10YR 4/2 |  | SL | 4.9432 | 28.2772 |  | 66.7796 |  |  | 3 | 36.7929 | 1.6283 | 0 |  |  | 4.5338 |  |  |  | 0 | 0.020333 | 0 | 0.017 | 0.3535 | 10.5611 | [8 empty] | 1039.5257
212512 | 21251 | 2 |  | E | E |  |  | 0 | 10 | 10 | 0 | 7.5YR 2/1 | 7.5YR 4/2 | SL | 4.5265 | 41.9699 |  | 53.5036 |  |  | 3 | 29.2812 | 50.5 | 2.2 |  |  | 3.4205 |  |  |  | 1.312 | 0.141 | 0.493 | 0.056 | 8.672 | 23.0858 | [8 empty] | 608.84
212513 | 21251 | 3 |  | BHS | B | hs |  | 10 | 35 | 25 | 0 | 7.5YR 3/3 | 10YR 5/4 | SL | 3.2443 | 32.0557 |  | 64.7 |  |  | 4 | 48.329 | 29.8587 | 0 |  |  | 3.8841 |  |  |  | 0.2226 | 0.0578 | 0.097667 | 0.036533 | 4.2867 | 9.6717 | [8 empty] | 642.7993
212912 | 21291 | 2 |  | E | E |  |  | 0 | 4 | 4 | 0 | 10YR 3/1 | 10YR 4/2 | SL | 2.6173 | 28.5113 |  | 68.8713 |  |  | 3 | 23.3685 | 47.91 | 1.95 |  |  | 3.2009 |  |  |  | 0.4955 | 0.2069 | 0.1474 | 0.048 | 6.3128 | 14.2219 | [8 empty] | 730.1902
212913 | 21291 | 3 |  | BHS | B | hs |  | 4 | 34 | 30 | 0 | 7.5YR 3/3 | 10YR 5/4 | SL | 2.6173 | 28.5113 |  | 68.8713 |  |  | 4 | 40.2587 | 27.4427 | 0 |  |  | 4.2257 |  |  |  | 0.20447 | 0.085667 | 0.066933 | 0.033933 | 2.9924 | 13.0664 | [8 empty] | 805.6096
212914 | 21291 | 4 |  | BC | BC |  |  | 34 | 58 | 24 | 0 | 7.5YR 4/5 |  | SL | 3.5812 | 30.0136 |  | 66.4051 |  |  | 3 | 32.5689 | 10.512 | 0 |  |  | 4.5734 |  |  |  | 0.1338 | 0.0474 | 0.063667 | 0.0326 | 0.964 | 28.7828 | [8 empty] | 947.1071
212915 | 21291 | 5 |  | C | C |  |  | 58 | 90 |  | 0 | 7.5YR 3/5 |  | SL | 3.5812 | 30.0136 |  | 66.4051 |  |  | 3 | 32.5689 | 0 | 0 |  |  | 4.8296 |  |  |  | 0.1282 | 0.0446 | 0.082333 | 0.0354 | 0.656 | 44.2886 | [8 empty] | 1092.4449
213324 | 21332 | 4 |  | C | C |  |  | 60 | 80 | 20 | 0 | 2.5Y 4/2 |  | SL | 4.9292 | 36.8602 |  | 58.2106 |  |  | 3 | 24.937 | 4.9167 | 0 |  |  | 4.5795 |  |  |  | 0 | 0.074 | 0.012 | 0.028333 | 0.16233 | 70.4312 | [8 empty] | 886.732
213511 | 21351 | 1 |  | AH | A | h |  | 0 | 30 | 30 | 0 | 10YR 2/1 | 10YR 4/2 | SL | 5.5413 | 39.1814 |  | 55.2773 |  |  | 1 | 3.3145 | 28.6 | 0 |  |  | 4.061 |  |  |  | 1.342 | 0.056 | 0.386 | 0.052 | 4.344 | 42.2652 | [8 empty] | 703.828
213512 | 21351 | 2 |  | BC | BC |  |  | 30 | 60 | 30 | 0 | 2.5Y 3/1 | 2.5Y 5/2 | SL | 11.309 | 29.232 |  | 59.4591 |  |  | 2 | 8.3532 | 11.51 | 0 |  |  | 4.5185 |  |  |  | 1.6145 | 0.096 | 0.988 | 0.061 | 3.548 | 77.7762 | [8 empty] | 1153.2505
213513 | 21351 | 3 |  | C | C |  |  | 60 | 80 |  | 0 | 2.5Y 3/1 |  | SL | 17.0766 | 19.2825 |  | 63.6408 |  |  | 2 | 8.1653 | 5.5767 | 0 |  |  | 4.8235 |  |  |  | 2.392 | 0.121 | 1.9997 | 0.082667 | 4.6953 | 97.8702 | [8 empty] | 1654.2613
214112 | 21411 | 2 |  | AH | A | h |  | 0 | 10 | 10 | 1 | 10YR 2/1 | 10YR 4/2 | SL | 8.9323 | 37.9848 |  | 53.0829 |  |  | 3 | 28.6604 | 35.5 | 2.2 |  |  | 4.1525 |  |  |  | 3.997 | 0.165 | 0.813 | 0.035 | 6.75 | 74.2222 | [8 empty] | 601.596
214114 | 21411 | 4 |  | BC | BC |  |  | 30 | 50 | 20 | 0 | 2.5Y 3/2 |  | SL | 8.5612 | 35.5757 |  | 55.8631 |  |  | 4 | 56.915 | 11.03 | 0 |  |  | 4.427 |  |  |  | 1.224 | 0.098667 | 0.34533 | 0.04 | 2.442 | 69.9427 | [8 empty] | 1196.2743
214115 | 21411 | 5 |  | C | C |  |  | 50 | 80 |  | 0 | 2.5Y 3/1 |  | SL | 8.5612 | 35.5757 |  | 55.8631 |  |  | 4 | 65.9364 | 3.705 | 0 |  |  | 4.427 |  |  |  | 0.879 | 0.11783 | 0.27367 | 0.025 | 1.787 | 72.4958 | [8 empty] | 1462.2652
214312 | 21431 | 2 |  | AH | A | h |  | 0 | 7 | 7 | 1 | 10YR 2/1 | 10YR 3/2 | SL | 4.0873 | 44.8364 |  | 51.0763 |  |  | 3 | 35.0387 | 60.09 | 3.53 |  |  | 3.8597 |  |  |  | 3.7286 | 0.335 | 0.7572 | 0.0277 | 8.1423 | 59.5471 | [8 empty] | 597.8722
214313 | 21431 | 3 |  | BHS | B | hs |  | 7 | 37 | 30 | 0 | 7.5YR 3/3 | 7.5YR 4/4 | SL | 2.6163 | 36.6515 |  | 60.7322 |  |  | 4 | 47.7867 | 36.3487 | 0 |  |  | 4.1891 |  |  |  | 1.4038 | 0.109 | 0.26767 | 0.027267 | 4.3995 | 41.0892 | [8 empty] | 673.2972
214314 | 21431 | 4 |  | BC | BC |  |  | 37 | 57 | 20 | 0 | 2.5Y 3/6 |  | SL | 1.1454 | 28.4666 |  | 70.388 |  |  | 4 | 48.2037 | 22.8647 | 0 |  |  | 4.5429 |  |  |  | 0.6636 | 0.0583 | 0.12393 | 0.020733 | 1.8815 | 46.0564 | [8 empty] | 844.7882
214315 | 21431 | 5 |  | C | C |  |  | 57 | 80 |  | 0 | 2.5Y 3/6 |  | SL | 1.1454 | 28.4666 |  | 70.388 |  |  | 4 | 48.2037 | 6.526 | 0 |  |  | 4.8113 |  |  |  | 0.0432 | 0.0341 | 0.0242 | 0.0178 | 0.2193 | 54.4004 | [8 empty] | 1053.7185
215115 | 21511 | 5 |  | C | C |  |  | 41 | 80 |  | 0 | 2.5Y 4/3 |  | SL | 2.3234 | 25.5786 |  | 72.098 |  |  | 3 | 35.7406 | 2.0237 | 0 |  |  | 4.8906 |  |  |  | 0.12133 | 0.0178 | 0.018667 | 0.016733 | 0.38773 | 45.0138 | [8 empty] | 1258.7479
215312 | 21531 | 2 |  | E | E |  |  | 0 | 10 | 10 | 0 | 10YR 3/1 | 10YR 4/2 | SL | 2.3194 | 36.1666 |  | 61.5139 |  |  | 2 | 14.6782 | 49.2 | 2 |  |  | 3.6035 |  |  |  | 0.998 | 0.096 | 0.148 | 0.031 | 5.839 | 21.8017 | [8 empty] | 733.08
215313 | 21531 | 3 |  | BHS | B | hs |  | 10 | 25 | 15 | 0 | 10YR 3/3 | 10YR 5/4 | SL | 2.3194 | 36.1666 |  | 61.5139 |  |  | 3 | 27.4361 | 22.404 | 0 |  |  | 4.1891 |  |  |  | 0.3266 | 0.0314 | 0.0536 | 0.026 | 1.9956 | 21.9282 | [8 empty] | 950.1016
215512 | 21551 | 2 |  | E | E |  |  | 0 | 7 | 7 | 0 | 10YR 3/2 | 10YR 5/2 | SL | 2.1903 | 36.4262 |  | 61.3835 |  |  | 3 | 23.0705 | 30.12 | 1.14 |  |  | 4.1982 |  |  |  | 0.1952 | 0.0434 | 0.0431 | 0.0274 | 1.6891 | 18.2997 | [8 empty] | 888.2838
215513 | 21551 | 3 |  | BHS | B | hs |  | 7 | 27 | 20 | 0 | 10YR 3/3 | 10YR 5/4 | SL | 2.1903 | 36.4262 |  | 61.3835 |  |  | 3 | 36.8534 | 14.644 | 0 |  |  | 4.7381 |  |  |  | 0.12487 | 0.026533 | 0.030067 | 0.022467 | 0.65767 | 31.0086 | [8 empty] | 1017.0428
215514 | 21551 | 4 |  | BC | BC |  |  | 27 | 47 | 20 | 0 | 10YR 5/2 |  | SL | 1.7983 | 27.1384 |  | 71.0633 |  |  | 3 | 37.6067 | 7.023 | 0 |  |  | 5.04 |  |  |  | 0.099333 | 0.020967 | 0.0261 | 0.0232 | 0.36717 | 46.1916 | [8 empty] | 1119.34
215712 | 21571 | 2 |  | E | E |  |  | 0 | 3 | 3 | 0 | 10YR 3/2 | 10YR 5/2 | SL | 5.1981 | 36.2246 |  | 58.5773 |  |  | 3 | 31.8058 | 50.28 | 1.64 |  |  | 3.6767 |  |  |  | 0.6737 | 0.0913 | 0.0788 | 0.0308 | 6.1816 | 14.1484 | [8 empty] | 621.5946
215713 | 21571 | 3 |  | BHS | B | hs |  | 3 | 23 | 20 | 0 | 10YR 3/3 | 2.5Y 5/3 | SL | 5.1981 | 36.2246 |  | 58.5773 |  |  | 4 | 44.2808 | 16.62 | 0.76 |  |  | 4.0793 |  |  |  | 0.4548 | 0.0462 | 0.0832 | 0.0352 | 2.3074 | 26.8441 | [8 empty] | 644.3184
215714 | 21571 | 4 |  | BC | BC |  |  | 23 | 53 | 30 | 0 | 2.5Y 4/3 |  | SL | 5.7957 | 34.9004 |  | 59.3039 |  |  | 4 | 57.1531 | 15.28 | 0 |  |  | 4.4026 |  |  |  | 0.3086 | 0.0524 | 0.066267 | 0.0296 | 2.3875 | 19.1355 | [8 empty] | 776.7733
215715 | 21571 | 5 |  | C | C |  |  | 53 | 80 |  | 0 | 2.5Y 4/2 |  | SL | 6.3933 | 33.5762 |  | 60.0305 |  |  | 4 | 49.3898 | 0 | 0 |  |  | 4.3141 |  |  |  | 0.1694 | 0.0321 | 0.081733 | 0.0209 | 0.53347 | 57.0107 | [8 empty] | 1192.9717
215942 | 21594 | 2 |  | E | E |  |  | 0 | 15 | 15 | 0 | 10YR 3/1 | 10YR 4/2 | SL | 2.3158 | 31.3389 |  | 66.3453 |  |  | 4 | 45.0741 | 44.76 | 2.1 |  |  | 3.7133 |  |  |  | 1.3383 | 0.0952 | 0.3012 | 0.0301 | 5.4008 | 32.6766 | [8 empty] | 812.1036
215943 | 21594 | 3 |  | BHS | B | hs |  | 15 | 35 | 20 | 0 | 10YR 3/3 | 10YR 5/3 | SL | 1.6884 | 28.1529 |  | 70.1587 |  |  | 4 | 48.6713 | 21.8067 | 0 |  |  | 4.0915 |  |  |  | 0.64467 | 0.038667 | 0.114 | 0.023333 | 2.8607 | 28.688 | [8 empty] | 1005.784
231912 | 23191 | 2 |  | EH | E | h |  | 0 | 15 | 15 | 0 | 10YR 2/1 | 10YR 4/2 | SL | 3.9329 | 38.0459 |  | 58.0211 |  |  | 4 | 79.2553 | 49.18 | 3.32 |  |  | 3.7133 |  |  |  | 0.981 | 0.091 | 0.4096 | 0.0478 | 6.4524 | 23.7028 | [8 empty] | 666.5862
231913 | 23191 | 3 |  | BC | BC |  |  | 15 | 25 | 10 | 0 | 10YR 3/2 |  | SL | 3.9329 | 38.0459 |  | 58.0211 |  |  | 4 | 64.5937 | 9.1 | 0.2 |  |  | 4.1525 |  |  |  | 1.233 | 0.055 | 0.544 | 0.031 | 2.718 | 68.543 | [8 empty] | 1044.507
231914 | 23191 | 4 |  | C | C |  |  | 25 | 60 | 35 | 0 | 2.5Y 3/2 |  | SL | 3.9329 | 38.0459 |  | 58.0211 |  |  | 3 | 38.0379 | 14.4199 |  |  |  | 4.3131 |  |  |  | 0.3843 | 0.14677 | 0.037575 | 0.044513 | 1.5009 | 40.852 | [8 empty] | 1200
232112 | 23211 | 2 |  | AH | A | h |  | 0 | 10 | 10 |  | 10YR 3/2 | 10YR 5/3 | SL | 8.8545 | 38.9584 |  | 52.1871 |  |  | 3 | 39.9978 | 49.7 | 2.2 |  |  | 3.695 |  |  |  | 1.028 | 0.186 | 0.415 | 0.046 | 8.825 | 18.9802 | [8 empty] | 567.768
232113 | 23211 | 3 |  | BW | B | w |  | 10 | 25 | 15 |  | 10YR 3/3 | 2.5Y 6/3 | SL | 8.8545 | 38.9584 |  | 52.1871 |  |  | 3 | 38.7167 | 12.164 | 0 |  |  | 4.1525 |  |  |  | 0.6986 | 0.0662 | 0.5738 | 0.0488 | 3.3894 | 40.9335 | [8 empty] | 1176.512
234312 | 23431 | 2 |  | EH | E | h |  | 0 | 4 | 4 | 0 | 10YR 2/2 | 10YR 4/2 | SL | 3.2608 | 31.4374 |  | 65.3018 |  |  | 4 | 47.0254 | 54.29 | 3.04 |  |  | 3.8871 |  |  |  | 3.1843 | 0.2155 | 0.912 | 0.0562 | 8.566 | 50.9923 | [8 empty] | 498.5415
234313 | 23431 | 3 |  | BHS | B | hs |  | 4 | 24 | 20 | 0 | 10YR 3/2 | 10YR 5/3 | SL | 3.2608 | 31.4374 |  | 65.3018 |  |  | 4 | 45.1147 | 15.53 | 0.88 |  |  | 4.2165 |  |  |  | 0.8071 | 0.0655 | 0.3 | 0.0514 | 2.71 | 45.1661 | [8 empty] | 785.8755
235112 | 23511 | 2 |  | EH | E | h |  | 0 | 5 | 5 | 0 | 10YR 3/2 | 10YR 5/2 | SL | 3.7958 | 39.9928 |  | 56.2114 |  |  | 3 | 31.4331 | 37.3 | 1.62 |  |  | 3.7133 |  |  |  | 0.4008 | 0.0648 | 0.1084 | 0.0438 | 4.7656 | 12.9637 | [8 empty] | 752.9852
235113 | 23511 | 3 |  | BC1 | BC |  | 1 | 5 | 25 | 20 | 0 | 7.5YR 3/3 | 10YR 5/4 | SL | 3.7958 | 39.9928 |  | 56.2114 |  |  | 3 | 32.6494 | 16.9 | 0 |  |  | 4.1525 |  |  |  | 0.504 | 0.012 | 0.112 | 0.033 | 2.38 | 27.7731 | [8 empty] | 867.008
235114 | 23511 | 4 |  | BC2 | BC |  | 2 | 25 | 55 | 30 | 0 | 7.5YR 4/4 |  | SL | 3.7958 | 39.9928 |  | 56.2114 |  |  | 3 | 26.0438 | 7.7667 | 0 |  |  | 4.6405 |  |  |  | 0.36833 | 0.01 | 0.063 | 0.034667 | 1.0827 | 43.9655 | [8 empty] | 1093.076
235115 | 23511 | 5 |  | C | C |  |  | 55 | 85 | 30 | 0 | 10YR 5/2 |  | SL | 3.7958 | 39.9928 |  | 56.2114 |  |  | 4 | 74.5615 | 0 | 0 |  |  | 5.0065 |  |  |  | 0.081333 | 0.025 | 0.006 | 0.024667 | 0.137 | 100 | [8 empty] | 1185.008
235311 | 23531 | 1 |  | AH | A | h |  | 0 | 15 | 15 | 0 | 10YR 2/1 | 2.5Y 4/2 | SL | 3.8051 | 40.9074 |  | 55.2875 |  |  | 1 | 1.7678 | 44.72 | 2.24 |  |  | 3.8414 |  |  |  | 0.756 | 0.0828 | 0.1599 | 0.0229 | 4.5513 | 22.4463 | [8 empty] | 879.9125
235312 | 23531 | 2 |  | BHS | B | hs |  | 15 | 25 | 10 | 0 | 10YR 4/4 | 10YR 5/4 | SL | 1.473 | 34.1258 |  | 64.4012 |  |  | 1 | 2.0697 | 25.3633 | 0 |  |  | 4.0305 |  |  |  | 0.35167 | 0.034 | 0.073333 | 0.019333 | 2.4153 | 19.804 | [8 empty] | 1018.3767
235313 | 23531 | 3 |  | BC | BC |  |  | 25 | 45 | 20 | 0 | 2.5Y 3/4 |  | SL | 1.473 | 34.1258 |  | 64.4012 |  |  | 1 | 3.5685 | 12.1433 | 0 |  |  | 4.1525 |  |  |  | 0.25883 | 0.014333 | 0.047167 | 0.027333 | 1.1318 | 30.7171 | [8 empty] | 1217.1377
235512 | 23551 | 2 |  | E | E |  |  | 0 | 7 | 7 | 0 | 10YR 4/1 | 10YR 7/1 | SL | 2.6931 | 29.2712 |  | 68.0357 |  |  | 3 | 23.4934 | 25.67 | 1.01 |  |  | 3.7407 |  |  |  | 0.5625 | 0.1003 | 0.1259 | 0.0321 | 4.9344 | 16.6342 | [8 empty] | 880.6058
235513 | 23551 | 3 |  | BHS | B | hs |  | 7 | 17 | 10 | 0 | 7.5YR 3/3 | 10YR 4/4 | SL | 2.6931 | 29.2712 |  | 68.0357 |  |  | 3 | 21.1479 | 26.71 | 0.93 |  |  | 4.1067 |  |  |  | 0.5345 | 0.0739 | 0.1027 | 0.0313 | 3.2272 | 23.0045 | [8 empty] | 845.7914
235722 | 23572 | 2 |  | AP | A | p |  | 0 | 15 | 15 | 0 | 10YR 3/1 | 10YR 5/2 | SL | 3.3137 | 41.8373 |  | 54.849 |  |  | 1 | 3.1111 | 38.98 | 1.62 |  |  | 4.0793 |  |  |  | 0.6978 | 0.0529 | 0.088 | 0.0353 | 3.3354 | 26.2038 | [8 empty] | 825.5522
235723 | 23572 | 3 |  | BHS | B | hs |  | 15 | 30 | 15 | 0 | 10YR 3/4 | 10YR 5/4 | SL | 2.8054 | 33.45 |  | 63.7446 |  |  | 3 | 17.1396 | 21.796 | 0 |  |  | 4.4819 |  |  |  | 0.36567 | 0.0039333 | 0.0482 | 0.031133 | 0.88093 | 50.9611 | [8 empty] | 930.7769
236142 | 23614 | 2 |  | EH | E | h |  | 0 | 15 | 15 | 0 | 10YR 3/2 | 10YR 4/3 | SL | 3.9403 | 37.2161 |  | 58.8436 |  |  | 3 | 33.5509 | 48.13 | 2.45 |  |  | 4.0244 |  |  |  | 0.8347 | 0.1204 | 0.1927 | 0.0688 | 4.9617 | 24.5198 | [8 empty] | 784.1757
236143 | 23614 | 3 |  | BHS | B | hs |  | 15 | 40 | 25 | 0 | 7.5YR 3/3 | 10YR 5/4 | SL | 3.9403 | 37.2161 |  | 58.8436 |  |  | 3 | 28.5876 | 28.7473 | 0 |  |  | 4.3111 |  |  |  | 0.43387 | 0.0246 | 0.081 | 0.044133 | 2.0373 | 28.6453 | [8 empty] | 897.6569
236144 | 23614 | 4 |  | BS | B |  |  | 40 | 60 | 20 | 0 | 5YR 3/2 |  | SL | 3.9403 | 37.2161 |  | 58.8436 |  |  | 3 | 21.8809 | 20.2633 | 0 |  |  | 4.5185 |  |  |  | 0.206 | 0.005 | 0.037667 | 0.030667 | 1.0593 | 26.3688 | [8 empty] | 932.892
236145 | 23614 | 5 |  | C | C |  |  | 60 | 87 | 27 | 0 | 10YR 4/4 |  | SL | 3.9403 | 37.2161 |  | 58.8436 |  |  | 3 | 21.8809 | 10.0553 | 0 |  |  | 4.7381 |  |  |  | 0 | 0 | 0 | 0.014667 | 0.098667 | 14.8649 | [8 empty] | 982.3752
236341 | 23634 | 1 |  | AP | A | p |  | 0 | 30 | 30 | 1 | 10YR 2/1 | 10YR 4/1 | SL | 3.1142 | 33.809 |  | 63.0768 |  |  | 4 | 43.9418 | 26.2 | 0 |  |  | 4.1525 |  |  |  | 2.545 | 0.132 | 0.578 | 0.057 | 4.542 | 72.9194 | [8 empty] | 884.763
236732 | 23673 | 2 |  | EH | E | h |  | 0 | 15 | 15 | 0 | 10YR 2/2 | 10YR 4/2 | SL | 2.2309 | 43.3495 |  | 54.4196 |  |  | 1 | 1.6055 | 30.95 | 1.36 |  |  | 4.0152 |  |  |  | 0.1396 | 0.0467 | 0.0639 | 0.0345 | 3.0543 | 9.3213 | [8 empty] | 934.1437
236733 | 23673 | 3 |  | BHS | B | hs |  | 15 | 55 | 40 | 0 | 10YR 4/3 | 10YR 5/5 | SL | 1.5999 | 31.3751 |  | 67.025 |  |  | 2 | 10.1315 | 6.9183 | 0 |  |  | 4.6558 |  |  |  | 0.066667 | 0.014167 | 0.016 | 0.019 | 0.42717 | 27.1167 | [8 empty] | 1164.7893
252322 | 25232 | 2 |  | E | E |  |  | 0 | 7 | 7 | 0 | 10YR 2/2 | 10YR 4/2 | SL | 3.8371 | 32.1399 |  | 64.023 |  |  | 4 | 60.3353 | 51.28 | 1.98 |  |  | 3.3656 |  |  |  | 0.6321 | 0.1775 | 0.185 | 0.0398 | 6.699 | 15.4411 | [8 empty] | 582.4863
252323 | 25232 | 3 |  | BHS | B | hs |  | 7 | 32 | 25 | 0 | 7.5YR 3/3 | 10YR 4/4 | SL | 3.8371 | 32.1399 |  | 64.023 |  |  | 4 | 57.1556 | 22.83 | 0 |  |  | 4.122 |  |  |  | 0.209 | 0.053333 | 0.072 | 0.023667 | 2.5913 | 13.8153 | [8 empty] | 735.182
252513 | 25251 | 3 |  | C | C |  |  | 0 | 20 | 20 | 0 | 10YR 2/1 | 10YR 4/1 | SL | 2.7635 | 33.7244 |  | 63.5121 |  |  | 4 | 71.8392 | 74.7 | 4.1 |  |  | 3.9238 |  |  |  | 3.2835 | 0.2265 | 1.197 | 0.0965 | 7.9035 | 60.7769 | [8 empty] | 616.9045
253512 | 25351 | 2 |  | E | E |  |  | 0 | 4 | 4 | 0 | 7.5YR 2/2 | 10YR 4/2 | SL | 5.872 | 38.2539 |  | 55.8741 |  |  | 4 | 54.6289 | 63.63 | 2.58 |  |  | 3.7682 |  |  |  | 0.5012 | 0.167 | 0.1743 | 0.0688 | 5.6643 | 16.0885 | [8 empty] | 483.3288
253513 | 25351 | 3 |  | BHS | B | hs |  | 4 | 29 | 25 | 0 | 7.5YR 3/3 | 10YR 5/4 | SL | 5.872 | 38.2539 |  | 55.8741 |  |  | 4 | 61.2263 | 58.5867 | 0 |  |  | 4.2806 |  |  |  | 0.22367 | 0.057267 | 0.075333 | 0.045867 | 2.1285 | 18.8931 | [8 empty] | 624.5008
253514 | 25351 | 4 |  | BC | BC |  |  | 29 | 59 | 30 | 0 | 2.5Y 2/1 |  | SL | 4.3841 | 32.6457 |  | 62.9702 |  |  | 4 | 59.1716 | 0 | 0 |  |  | 4.7747 |  |  |  | 0 | 0 | 0 | 0.017067 | 0.017067 | 100 | [8 empty] | 967.2496
253712 | 25371 | 2 |  | EH | E | h |  | 0 | 5 | 5 | 0 | 10YR 3/1 | 10YR 4/2 | SL | 2.8469 | 35.9384 |  | 61.2146 |  |  | 5 | 88.6201 | 31.12 | 1.76 |  |  | 3.6584 |  |  |  | 1.2052 | 0.162 | 0.576 | 0.0382 | 5.2654 | 37.6306 | [8 empty] | 693.9006
253713 | 25371 | 3 |  | BW | B | w |  | 5 | 35 | 30 | 0 | 10YR 3/2 | 2.5Y 5/2 | SL | 3.2921 | 34.4409 |  | 62.2671 |  |  | 5 | 84.7748 | 11.3533 | 0 |  |  | 3.939 |  |  |  | 0.27533 | 0.14167 | 0.14033 | 0.019667 | 2.6303 | 21.9364 | [8 empty] | 754.9097
253714 | 25371 | 4 |  | BC | BC |  |  | 35 | 60 | 25 | 0 | 2.5Y 3/3 |  | SL | 3.7372 | 32.9433 |  | 63.3195 |  |  | 4 | 75.9246 | 8.408 | 0 |  |  | 4.0061 |  |  |  | 0.1202 | 0.1496 | 0.0796 | 0.0192 | 1.9586 | 18.8196 | [8 empty] | 885.1952
253715 | 25371 | 5 |  | C | C |  |  | 60 | 80 |  | 0 | 2.5Y 4/2 |  | SL | 3.7372 | 32.9433 |  | 63.3195 |  |  | 4 | 67.8995 | 8.8333 | 0 |  |  | 3.939 |  |  |  | 0.118 | 0.15033 | 0.087667 | 0.017 | 2.1463 | 17.3785 | [8 empty] | 944.351
254141 | 25414 | 1 |  | AH | A | h |  | 0 | 25 | 25 | 1 | 10YR 2/1 | 10YR 3/2 | SL | 3.8781 | 45.2909 |  | 50.831 |  |  | 4 | 62.4977 | 92.6 | 6.66 |  |  | 4.5002 |  |  |  | 6.6566 | 0.274 | 1.7534 | 0.077 | 10.861 | 80.6648 | [8 empty] | 455.0156
254142 | 25414 | 2 |  | BW | B | w |  | 25 | 60 | 35 | 0 | 10YR 3/2 | 2.5Y 5/3 | SL | 2.8758 | 38.8328 |  | 58.2913 |  |  | 4 | 43.4402 | 17.631 | 0 |  |  | 4.5185 |  |  |  | 1.6882 | 0.10173 | 0.5452 | 0.044667 | 3.2005 | 74.3579 | [8 empty] | 774.9889
254143 | 25414 | 3 |  | C | C |  |  | 60 | 80 |  | 0 | 2.5Y 4/2 |  | SL | 2.8758 | 38.8328 |  | 58.2913 |  |  | 4 | 43.304 | 5.94 | 0 |  |  | 4.5185 |  |  |  | 0.592 | 0.078333 | 0.205 | 0.035667 | 1.5877 | 57.3798 | [8 empty] | 924.8263
254313 | 25431 | 3 |  | C | C |  |  | 25 | 70 |  | 1 | 2.5Y 3/2 | 2.5Y 5/2 | SL | 1.8591 | 38.9393 |  | 59.2016 |  |  | 4 | 52.9589 | 7.01 | 0 |  |  | 4.6283 |  |  |  | 0.6364 | 0.1194 | 0.1892 | 0.0398 | 1.3908 | 70.8082 | [8 empty] | 879.5156
254712 | 25471 | 2 |  | AH | A | h |  | 0 | 7 | 7 | 0 | 10YR 2/1 | 10YR 3/2 | SL | 2.6506 | 38.1458 |  | 59.2035 |  |  | 3 | 36.72 | 57.55 | 2.6 |  |  | 3.8322 |  |  |  | 0.4415 | 0.1379 | 0.1922 | 0.0684 | 5.8369 | 14.3912 | [8 empty] | 647.2838
254713 | 25471 | 3 |  | BHS | B | hs |  | 7 | 27 | 20 | 0 | 7.5YR 3/3 | 10YR 4/4 | SL | 2.6506 | 38.1458 |  | 59.2035 |  |  | 4 | 47.6231 | 30.0707 | 0 |  |  | 4.3599 |  |  |  | 0.1562 | 0.0278 | 0.0454 | 0.04 | 1.9935 | 13.5137 | [8 empty] | 743.3585
254714 | 25471 | 4 |  | BC | BC |  |  | 27 | 57 | 30 | 0 | 2.5Y 4/2 |  | SL | 2.4579 | 31.2376 |  | 66.3046 |  |  | 3 | 37.7725 | 13.468 | 0 |  |  | 4.5917 |  |  |  | 0.0982 | 0.018 | 0.029 | 0.0266 | 0.8148 | 21.0849 | [8 empty] | 926.9014
254715 | 25471 | 5 |  | C | C |  |  | 57 | 80 |  | 0 | 2.5Y 4/1 |  | SL | 2.4579 | 31.2376 |  | 66.3046 |  |  | 3 | 37.7725 | 0 | 0 |  |  | 4.7564 |  |  |  | 0.0379 | 0.0135 | 0.0155 | 0.0257 | 0.1731 | 53.4951 | [8 empty] | 1175.1583
254912 | 25491 | 2 |  | EH | E | h |  | 0 | 7 | 7 | 0 | 10YR 2/1 | 10YR 4/1 | SL | 2.4365 | 32.7961 |  | 64.7674 |  |  | 4 | 41.3529 | 69.59 | 4 |  |  | 3.576 |  |  |  | 2.0435 | 0.1765 | 0.4687 | 0.0588 | 10.4345 | 26.3309 | [8 empty] | 699.551
254913 | 25491 | 3 |  | E | E |  |  | 7 | 15 | 8 | 0 | 10YR 4/1 | 10YR 6/1 | SL | 2.756 | 32.4847 |  | 64.7593 |  |  | 4 | 50.2837 | 49.36 | 2.6 |  |  | 3.7682 |  |  |  | 0.906 | 0.096 | 0.2538 | 0.0462 | 6.84 | 19.0351 | [8 empty] | 750.56
254914 | 25491 | 4 |  | BHS | B | hs |  | 15 | 25 | 10 | 0 | 10YR 2/6 |  | SL | 3.0756 | 32.1732 |  | 64.7513 |  |  | 4 | 44.892 | 30.59 | 0 |  |  | 4 |  |  |  | 0.23133 | 0.043 | 0.11667 | 0.035 | 3.806 | 11.1929 | [8 empty] | 830.0523
254915 | 25491 | 5 |  | C | C |  |  | 25 | 80 |  | 0 | 2.5Y 4/3 |  | SL | 3.0756 | 32.1732 |  | 64.7513 |  |  | 4 | 42.8924 | 7.1693 | 0 |  |  | 4.4545 |  |  |  | 0.091533 | 0.0198 | 0.0535 | 0.027767 | 0.92293 | 20.8682 | [8 empty] | 1165.3747
255512 | 25551 | 2 |  | E | E |  |  | 0 | 10 | 10 | 0 | 10YR 3/2 | 10YR 6/2 | SL | 2.6944 | 27.621 |  | 69.6846 |  |  | 3 | 19.8171 | 28.8 | 1.1 |  |  | 3.878 |  |  |  | 0.277 | 0.068 | 0.084 | 0.029 | 4.023 | 11.3845 | [8 empty] | 857.215
255513 | 25551 | 3 |  | BH | B | h |  | 10 | 20 | 10 | 0 | 5YR 2/2 | 7.5YR 4/3 | SL | 2.6944 | 27.621 |  | 69.6846 |  |  | 3 | 23.4537 | 24.2 | 0 |  |  | 4.244 |  |  |  | 0.25 | 0.031 | 0.042 | 0.029 | 3.383 | 10.405 | [8 empty] | 905.924
255711 | 25571 | 1 |  | AH | A | h |  | 0 | 15 | 15 | 1 | 10YR 2/1 | 10YR 4/2 | SL | 2.8317 | 31.5688 |  | 65.5995 |  |  | 1 | 3.3549 | 33.62 | 2.02 |  |  | 4.0335 |  |  |  | 2.8785 | 0.1653 | 0.5723 | 0.0321 | 5.6592 | 64.4649 | [8 empty] | 902.9432
256112 | 25611 | 2 |  | AH | A | h |  | 0 | 10 | 10 | 0 | 10YR 3/1 | 10YR 4/2 | SL | 2.6072 | 36.5794 |  | 60.8134 |  |  | 2 | 14.6091 | 37.1 | 1.3 |  |  | 3.9695 |  |  |  | 0.509 | 0.062 | 0.091 | 0.039 | 4.311 | 16.2607 | [8 empty] | 863.845
256113 | 25611 | 3 |  | BC | BC |  |  | 10 | 30 | 20 | 0 | 10YR 4/3 | 10YR 5/4 | SL | 2.2078 | 31.0976 |  | 66.6946 |  |  | 3 | 33.3696 | 18.8433 | 0 |  |  | 4.671 |  |  |  | 0.10767 | 0.022 | 0.028667 | 0.026667 | 0.79633 | 23.2315 | [8 empty] | 967.2427
256512 | 25651 | 2 |  | E | E |  |  | 0 | 4 | 4 | 0 | 10YR 3/1 | 7.5YR 4/2 | SL | 1.7415 | 29.8967 |  | 68.3619 |  |  | 4 | 41.9828 | 41 | 1.61 |  |  | 3.6492 |  |  |  | 1.2706 | 0.1 | 0.2807 | 0.0289 | 5.5186 | 30.4461 | [8 empty] | 711.3184
256513 | 25651 | 3 |  | BHS | B | hs |  | 4 | 16 | 12 | 0 | 10YR 3/3 | 10YR 5/4 | SL | 1.7415 | 29.8967 |  | 68.3619 |  |  | 3 | 35.8422 | 25.8 | 1.05 |  |  | 4.0152 |  |  |  | 0.677 | 0.068 | 0.1535 | 0.0265 | 3.085 | 29.9838 | [8 empty] | 905.296
256712 | 25671 | 2 |  | E | E |  |  | 0 | 7 | 7 | 0 | 7.5YR 4/2 | 10YR 6/2 | SL | 2.2924 | 38.3938 |  | 59.3138 |  |  | 3 | 21.2417 | 34.86 | 1.49 |  |  | 3.7407 |  |  |  | 2.2864 | 0.0876 | 0.4572 | 0.0285 | 6.5817 | 43.4493 | [8 empty] | 889.9431
256713 | 25671 | 3 |  | BHS | B | hs |  | 7 | 16 | 9 | 0 | 7.5YR 3/3 | 10YR 5/4 | SL | 2.2924 | 38.3938 |  | 59.3138 |  |  | 3 | 22.5814 | 36.78 | 1.57 |  |  | 4.1067 |  |  |  | 1.6032 | 0.0588 | 0.3756 | 0.0325 | 4.6561 | 44.46 | [8 empty] | 838.7583
256714 | 25671 | 4 |  | BC | BC |  |  | 16 | 30 | 14 | 0 | 10YR 3/5 |  | SL | 1.797 | 32.2884 |  | 65.9146 |  |  | 3 | 25.9508 | 25.8093 | 0 |  |  | 4.488 |  |  |  | 1.1155 | 0.037333 | 0.38393 | 0.0308 | 2.9169 | 53.7414 | [8 empty] | 930.4456
256715 | 25671 | 5 |  | C | C |  |  | 30 | 45 | 15 | 0 | 10YR 3/3 |  | SL | 1.797 | 32.2884 |  | 65.9146 |  |  | 3 | 25.9508 | 3.8893 | 0 |  |  | 4.9455 |  |  |  | 0.68153 | 0.017333 | 0.45693 | 0.0248 | 1.1806 | 100 | [8 empty] | 1138.3486
256912 | 25691 | 2 |  | AH | A | h |  | 0 | 10 | 10 | 0 | 10YR 3/2 | 10YR 5/3 | SL | 2.5977 | 49.6528 |  | 47.7496 |  |  | 1 | 0 | 38.5 | 2.3 |  |  | 3.9695 |  |  |  | 1.218 | 0.064 | 0.172 | 0.019 | 4.283 | 34.3918 | [8 empty] | 843.288
256913 | 25691 | 3 |  | BW | B | w |  | 10 | 23 | 13 | 0 | 10YR 3/3 | 10YR 5/4 | SL | 2.5977 | 49.6528 |  | 47.7496 |  |  | 1 | 0 | 22.2413 | 0 |  |  | 4.3599 |  |  |  | 0.66773 | 0.0256 | 0.0934 | 0.017067 | 2.151 | 37.3687 | [8 empty] | 1023.2759
272132 | 27213 | 2 |  | BW | B | w |  | 22 | 37 | 15 | 0 | 10YR 2/2 | 10YR 4/3 | SL | 2.1291 | 36.2914 |  | 61.5795 |  |  | 4 | 47.8437 | 21 | 0 |  |  | 4.427 |  |  |  | 1.727 | 0.055 | 0.303 | 0.036 | 3.051 | 69.5182 | [8 empty] | 897.183
272312 | 27231 | 2 |  | E | E |  |  | 0 | 10 | 10 | 0 | 10YR 3/2 | 10YR 5/2 | SL | 3.8907 | 37.7198 |  | 58.3895 |  |  | 3 | 33.503 | 49.1 | 1.8 |  |  | 3.7865 |  |  |  | 0.873 | 0.097 | 0.26 | 0.034 | 6.724 | 18.7983 | [8 empty] | 725.698
272742 | 27274 | 2 |  | E | E |  |  | 0 | 15 | 15 | 1 | 10YR 4/2 | 10YR 6/1 | SL | 3.4568 | 45.9284 |  | 50.6147 |  |  | 4 | 65.5422 | 38.94 | 1.6 |  |  | 3.9786 |  |  |  | 0.9685 | 0.0972 | 0.231 | 0.0427 | 4.9903 | 26.8401 | [8 empty] | 628.3256
272743 | 27274 | 3 |  | BHS | B | hs |  | 15 | 55 | 40 | 1 | 10YR 3/3 | 10YR 5/4 | SL | 3.2874 | 45.7852 |  | 50.9274 |  |  | 4 | 67.2308 | 32.9017 | 0 |  |  | 4.5185 |  |  |  | 1.499 | 0.053167 | 0.24717 | 0.045 | 2.8255 | 65.2746 | [8 empty] | 754.9592
272744 | 27274 | 4 |  | C | C |  |  | 55 | 80 |  | 1 | 2.5Y 2/1 |  | SL | 3.118 | 45.642 |  | 51.24 |  |  | 4 | 47.0594 | 3.9387 | 0 |  |  | 4.5185 |  |  |  | 0.3242 | 0.014667 | 0.043667 | 0.0318 | 0.4792 | 86.4636 | [8 empty] | 992.3029
273113 | 27311 | 3 |  | BHS | B | hs |  | 25 | 50 | 25 | 0 | 10YR 3/3 | 10YR 5/3 | SL | 10.2636 | 33.1119 |  | 56.6245 |  |  | 3 | 25.0369 | 11.1533 | 0 |  |  | 4.3599 |  |  |  | 0.094133 | 0.0554 | 0.051867 | 0.0302 | 1.5973 | 14.4992 | [8 empty] | 1301.3724
274112 | 27411 | 2 |  | E | E |  |  | 0 | 20 | 20 | 0 | 10YR 4/2 | 10YR 6/2 | SL | 2.7248 | 45.4455 |  | 51.8297 |  |  | 4 | 52.1736 | 30.85 | 1.3 |  |  | 4.2898 |  |  |  | 0.2995 | 0.046 | 0.068 | 0.0205 | 2.219 | 19.5584 | [8 empty] | 822.307
274114 | 27411 | 4 |  | BC | BC |  |  | 40 | 70 | 30 | 0 | 10YR 4/2 |  | SL | 1.5279 | 30.0908 |  | 68.3813 |  |  | 3 | 25.545 | 9.8417 | 0 |  |  | 4.8083 |  |  |  | 0.096833 | 0.013333 | 0.029667 | 0.0076667 | 0.58217 | 25.3364 | [8 empty] | 991.5208
274115 | 27411 | 5 |  | C | C |  |  | 70 | 80 |  | 0 | 2.5Y 4/2 |  | SL | 1.5279 | 30.0908 |  | 68.3813 |  |  | 3 | 25.545 | 0 | 0 |  |  | 5.1132 |  |  |  | 0 | 0 | 0.011 | 0 | 0.011 | 100 | [8 empty] | 1167.8175
275542 | 27554 | 2 |  | E | E |  |  | 0 | 15 | 15 | 0 | 10YR 4/2 | 10YR 6/2 | SL | 1.9401 | 35.8481 |  | 62.2118 |  |  | 2 | 14.5657 | 20.73 | 0.88 |  |  | 4.1433 |  |  |  | 0.5791 | 0.0603 | 0.0749 | 0.0238 | 1.9901 | 37.0886 | [8 empty] | 925.6568
275543 | 27554 | 3 |  | BC | BC |  |  | 15 | 45 | 30 | 0 | 10YR 3/3 | 10YR 5/4 | SL | 2.181 | 30.0447 |  | 67.7743 |  |  | 3 | 29.4388 | 6.54 | 0 |  |  | 4.7015 |  |  |  | 0.261 | 0.023 | 0.041 | 0.012 | 0.572 | 58.9161 | [8 empty] | 1060.37
276332 | 27633 | 2 |  | EH | E | h |  | 0 | 10 | 10 | 0 | 7.5YR 3/1 | 10YR 5/2 | SL | 3.1604 | 37.7155 |  | 59.1241 |  |  | 3 | 25.1707 | 47.2 | 2.1 |  |  | 3.9695 |  |  |  | 0.318 | 0.077 | 0.082 | 0.063 | 4.606 | 11.7238 | [8 empty] | 856.95
276333 | 27633 | 3 |  | BHS | B | hs |  | 10 | 30 | 20 | 0 | 7.5YR 3/3 | 10YR 5/4 | SL | 2.9378 | 30.9343 |  | 66.1278 |  |  | 3 | 18.3126 | 22.35 | 0 |  |  | 4.4575 |  |  |  | 0.137 | 0.0073333 | 0.025 | 0.025667 | 1.1787 | 16.5441 | [8 empty] | 964.0527
276742 | 27674 | 2 |  | E | E |  |  | 0 | 1 | 1 | 0 | 7.5YR 2/1 |  | SL | 1.8136 | 35.3634 |  | 62.823 |  |  | 2 | 13.7214 | 34 | 0.96 |  |  | 3.9329 |  |  |  | 0.2186 | 0.0814 | 0.0688 | 0.0424 | 2.5864 | 15.8985 | [8 empty] | 927.0584
276743 | 27674 | 3 |  | BC | BC |  |  | 1 | 51 | 50 | 0 | 10YR 3/3 | 2.5Y 5/3 | SL | 2.3126 | 34.2921 |  | 63.3953 |  |  | 3 | 16.1516 | 5.2113 | 0 |  |  | 4.8357 |  |  |  | 0.088333 | 0.014067 | 0.021067 | 0.0178 | 0.27647 | 51.0972 | [8 empty] | 1168.2968
276744 | 27674 | 4 |  | C | C |  |  | 51 | 80 |  | 0 | 10YR 3/1 |  | SL | 2.8116 | 33.2207 |  | 63.9677 |  |  | 3 | 26.9142 | 1.226 | 0 |  |  | 4.9943 |  |  |  | 0.0714 | 0.0154 | 0.0224 | 0.029 | 0.2382 | 58.0185 | [8 empty] | 1339.0296
276932 | 27693 | 2 |  | E | E |  |  | 0 | 8 | 8 | 0 | 10YR 2/1 | 10YR 3/2 | SL | 2.2161 | 42.6234 |  | 55.1605 |  |  | 3 | 31.672 | 51.66 | 1.86 |  |  | 3.9512 |  |  |  | 0.9108 | 0.0847 | 0.1602 | 0.0253 | 5.005 | 23.5964 | [8 empty] | 791.2495
276933 | 27693 | 3 |  | BHS | B | hs |  | 8 | 28 | 20 | 0 | 10YR 3/2 | 10YR 4/3 | SL | 2.2161 | 42.6234 |  | 55.1605 |  |  | 3 | 32.1798 | 25.914 | 0 |  |  | 4.2257 |  |  |  | 0.423 | 0.0392 | 0.0716 | 0.0202 | 2.454 | 22.5754 | [8 empty] | 1000.229
292312 | 29231 | 2 |  | E | E |  |  | 0 | 13 | 13 | 0 | 7.5YR 3/2 | 7.5YR 4/2 | SL | 2.9919 | 30.555 |  | 66.4531 |  |  | 4 | 49.4067 | 39.44 | 1.5 |  |  | 3.7133 |  |  |  | 1.8364 | 0.1176 | 0.3514 | 0.0308 | 7.7822 | 30.0198 | [8 empty] | 548.8548
292512 | 29251 | 2 |  | E | E |  |  | 0 | 5 | 5 | 0 | 7.5YR 3/2 | 10YR 5/2 | SL | 2.8511 | 30.2476 |  | 66.9014 |  |  | 4 | 46.0724 | 42.88 | 1.84 |  |  | 3.4937 |  |  |  | 0.9522 | 0.1 | 0.2528 | 0.0418 | 8.6628 | 15.5469 | [8 empty] | 653.5728
292513 | 29251 | 3 |  | BHS | B | hs |  | 5 | 35 | 30 | 0 | 7.5YR 3/3 | 10YR 4/4 | SL | 2.4913 | 28.1863 |  | 69.3225 |  |  | 4 | 47.9672 | 20.6067 | 0 |  |  | 4.2135 |  |  |  | 0.594 | 0.051 | 0.12467 | 0.036333 | 3.4143 | 23.6064 | [8 empty] | 734.8967
293512 | 29351 | 2 |  | E | E |  |  | 0 | 10 | 10 | 0 | 2.5Y 4/2 | 2.5Y 6/1 | SL | 5.4596 | 41.6073 |  | 52.9331 |  |  | 4 | 56.7217 | 59.3 | 3.3 |  |  | 3.7865 |  |  |  | 1.028 | 0.153 | 0.261 | 0.053 | 6.655 | 22.4643 | [8 empty] | 545.166
293513 | 29351 | 3 |  | BHS | B | hs |  | 10 | 25 | 15 | 0 | 10YR 3/3 | 10YR 5/3 | SL | 5.4596 | 41.6073 |  | 52.9331 |  |  | 4 | 41.3294 | 23.076 | 0 |  |  | 4.2989 |  |  |  | 0.2498 | 0.027 | 0.0588 | 0.0266 | 1.9582 | 18.4966 | [8 empty] | 873.0852
293514 | 29351 | 4 |  | CG | CG | g |  | 25 | 70 |  | 0 | 2.5Y 4/2 |  | SL | 4.0386 | 27.1829 |  | 68.7785 |  |  | 3 | 39.1258 | 7.372 | 0 |  |  | 4.5734 |  |  |  | 0.1012 | 0.0372 | 0.029 | 0.0232 | 0.6606 | 28.8526 | [8 empty] | 1053.2904
294711 | 29471 | 1 |  | C1 | C |  | 1 | 0 | 50 | 50 | 0 | 10YR 2/1 | 10YR 4/1 | SL | 2.4542 | 41.7772 |  | 55.7686 |  |  | 4 | 73.2128 | 60.5067 | 0 |  |  | 3.939 |  |  |  | 5.09 | 0.224 | 1.3187 | 0.056 | 10.6653 | 62.7141 | [8 empty] | 675.444
294712 | 29471 | 2 |  | C2 | C |  | 2 | 50 | 90 | 40 | 0 | 7.5YR 3/1 | 10YR 4/2 | SL | 1.6224 | 33.7108 |  | 64.6667 |  |  | 4 | 72.9015 | 32.3833 | 0 |  |  | 3.939 |  |  |  | 1.5333 | 0.099 | 0.39767 | 0.068333 | 5.4417 | 38.5605 | [8 empty] | 701.8433
294912 | 29491 | 2 |  | EH | E | h |  | 0 | 5 | 5 | 0 | 10YR 2/1 |  | SL | 1.7319 | 31.2891 |  | 66.9789 |  |  | 1 | 2.4013 | 27.44 | 1.42 |  |  | 3.8231 |  |  |  | 0.162 | 0.0462 | 0.0566 | 0.0302 | 3.103 | 9.5069 | [8 empty] | 962.4852
294913 | 29491 | 3 |  | E | E |  |  | 5 | 12 | 7 | 0 | 10YR 4/2 | 10YR 6/2 | SL | 1.7319 | 31.2891 |  | 66.9789 |  |  | 1 | 3.3712 | 21.32 | 1.06 |  |  | 3.9878 |  |  |  | 0.111 | 0.0306 | 0.0368 | 0.0176 | 2.23 | 8.7892 | [8 empty] | 994.5576
294914 | 29491 | 4 |  | BHS | B | hs |  | 12 | 27 | 15 | 0 | 7.5YR 2/2 | 7.5YR 4/3 | SL | 1.7319 | 31.2891 |  | 66.9789 |  |  | 1 | 2.4924 | 15.3267 | 0 |  |  | 4.2135 |  |  |  | 0.082333 | 0.015667 | 0.020333 | 0.005 | 1.3267 | 9.2965 | [8 empty] | 1024.277
294915 | 29491 | 5 |  | BC | BC |  |  | 27 | 42 | 15 | 0 | 10YR 4/4 |  | SL | 1.7515 | 26.5128 |  | 71.7357 |  |  | 2 | 6.6667 | 13.2833 | 0 |  |  | 4.3965 |  |  |  | 0.12167 | 0.015667 | 0.025833 | 0.0076667 | 1.1043 | 15.4694 | [8 empty] | 1068.9825
295512 | 29551 | 2 |  | E | E |  |  | 0 | 2 | 2 | 0 | 10YR 3/1 |  | SL | 2.3229 | 30.7322 |  | 66.9449 |  |  | 2 | 5.3795 | 32.46 | 1.4 |  |  | 3.9512 |  |  |  | 0.3436 | 0.0494 | 0.0718 | 0.0206 | 3.2014 | 15.1621 | [8 empty] | 879.9324
295513 | 29551 | 3 |  | BC1 | BC |  | 1 | 2 | 32 | 30 | 0 | 10YR 3/3 | 10YR 5/4 | SL | 2.3229 | 30.7322 |  | 66.9449 |  |  | 1 | 3.8015 | 15.9467 | 0 |  |  | 4.3843 |  |  |  | 0.1498 | 0.024467 | 0.048267 | 0.0278 | 1.2597 | 19.873 | [8 empty] | 1047.9289
295711 | 29571 | 1 |  | EH | E | h |  | 0 | 20 | 20 | 0 | 10YR 2/1 |  | SL | 3.3485 | 44.4701 |  | 52.1814 |  |  | 2 | 11.1953 | 67.1 | 4.4 |  |  | 4.7473 |  |  |  | 10.704 | 0.247 | 1.225 | 0.0515 | 12.9375 | 94.5121 | [8 empty] | 703.854
295712 | 29571 | 2 |  | E | E |  |  | 20 | 25 | 5 | 0 | 2.5Y 4/2 | 2.5Y 6/2 | SL | 2.4054 | 34.1443 |  | 63.4504 |  |  | 2 | 12.8493 | 30.736 | 0 |  |  | 4.8906 |  |  |  | 4.5329 | 0.13 | 0.51387 | 0.034133 | 5.6467 | 92.2834 | [8 empty] | 1000.7765
295713 | 29571 | 3 |  | BHS | B | hs |  | 25 | 40 | 15 | 0 | 10YR 3/3 | 10YR 5/4 | SL | 2.4054 | 34.1443 |  | 63.4504 |  |  | 2 | 14.851 | 6.136 | 0 |  |  | 4.9668 |  |  |  | 0.6186 | 0.0571 | 0.0776 | 0.0226 | 0.9935 | 78.0976 | [8 empty] | 1203.0552
295912 | 29591 | 2 |  | AH | A | h |  | 0 | 30 | 30 | 0 | 10YR 3/2 | 10YR 5/2 | SL | 2.7091 | 45.9291 |  | 51.3618 |  |  | 5 | 81.3167 | 14.8 | 0 |  |  | 4.1525 |  |  |  | 0.43 | 0.032 | 0.275 | 0.034 | 2.445 | 31.5337 | [8 empty] | 944.423
296111 | 29611 | 1 |  | EH | E | h |  | 0 | 15 | 15 | 0 | 10YR 3/2 | 10YR 5/3 | SL | 3.2701 | 39.2643 |  | 57.4656 |  |  | 1 | 3.6998 | 38.53 | 2.11 |  |  | 4.1159 |  |  |  | 1.6871 | 0.0976 | 0.2169 | 0.0168 | 4.2448 | 47.5499 | [8 empty] | 876.3234
296112 | 29611 | 2 |  | BHS | B | hs |  | 15 | 30 | 15 | 0 | 10YR 3/3 | 10YR 5/4 | SL | 2.495 | 28.8919 |  | 68.6131 |  |  | 1 | 4.9368 | 18.8613 | 0 |  |  | 4.3904 |  |  |  | 0.36167 | 0.030667 | 0.036467 | 0.012933 | 1.5901 | 27.7796 | [8 empty] | 987.4529
296113 | 29611 | 3 |  | BC | BC |  |  | 30 | 45 | 15 | 0 | 2.5Y 3/2 |  | SL | 2.495 | 28.8919 |  | 68.6131 |  |  | 2 | 6.2474 | 12.666 | 0 |  |  | 4.6161 |  |  |  | 0.283 | 0.0228 | 0.0312 | 0.010133 | 0.9996 | 34.7272 | [8 empty] | 1109.3875
296912 | 29691 | 2 |  | AH | A | h |  | 0 | 10 | 10 | 1 | 10YR 2/1 | 10YR 4/2 | SL | 3.857 | 32.0936 |  | 64.0494 |  |  | 1 | 1.6207 | 32.8 | 2.1 |  |  | 3.695 |  |  |  | 1.008 | 0.065 | 0.262 | 0.036 | 4.961 | 27.6356 | [8 empty] | 920.816
296913 | 29691 | 3 |  | BW | B | w |  | 10 | 30 | 20 | 0 | 10YR 3/2 | 2.5Y 5/3 | SL | 3.857 | 32.0936 |  | 64.0494 |  |  | 1 | 0 | 13.0433 | 0 |  |  | 4.122 |  |  |  | 0.49567 | 0.041333 | 0.18433 | 0.046333 | 2.459 | 31.2187 | [8 empty] | 1156.0227
297342 | 29734 | 2 |  | E | E |  |  | 0 | 12 | 12 | 0 | 10YR 3/2 | 10YR 5/3 | SL | 2.4583 | 39.9801 |  | 57.5616 |  |  | 1 | 4.5291 | 29.91 | 1.5 |  |  | 4.0335 |  |  |  | 0.4145 | 0.0834 | 0.1044 | 0.0478 | 2.8521 | 22.7937 | [8 empty] | 983.0844
297343 | 29734 | 3 |  | BHS | B | hs |  | 12 | 27 | 15 | 0 | 10YR 3/3 | 10YR 5/4 | SL | 2.4583 | 39.9801 |  | 57.5616 |  |  | 2 | 7.5797 | 9.7867 | 0 |  |  | 4.7015 |  |  |  | 0.27933 | 0.097 | 0.315 | 0.192 | 1.2253 | 72.0892 | [8 empty] | 1123.7787
297344 | 29734 | 4 |  | BC | BC |  |  | 27 | 62 | 35 | 0 | 10YR 5/5 |  | SL | 3.2964 | 47.457 |  | 49.2466 |  |  | 1 | 2.2187 | 6.165 | 0 |  |  | 4.9303 |  |  |  | 0.2275 | 0.0205 | 0.043 | 0.019 | 0.453 | 68.4327 | [8 empty] | 1202.9245
297345 | 29734 | 5 |  | C | C |  |  | 62 | 90 |  | 0 | 2.5Y 5/2 |  | SL | 3.2964 | 47.457 |  | 49.2466 |  |  | 1 | 2.2187 | 4.1087 | 0 |  |  | 5.0248 |  |  |  | 0.28847 | 0.044267 | 0.076067 | 0.0252 | 0.48813 | 88.9101 | [8 empty] | 1263.6607
312112 | 31211 | 2 |  | E | E |  |  | 0 | 5 | 5 | 0 | 7.5YR 2/2 | 10YR 4/2 | SL | 3.5339 | 29.8676 |  | 66.5985 |  |  | 3 | 34.1984 | 46.12 | 2.46 |  |  | 3.5303 |  |  |  | 0.7566 | 0.1676 | 0.8896 | 0.057 | 9.0458 | 20.6814 | [8 empty] | 709.8688
312113 | 31211 | 3 |  | BHS | B | hs |  | 5 | 30 | 25 | 0 | 7.5YR 3/2 | 10YR 5/3 | SL | 3.5339 | 29.8676 |  | 66.5985 |  |  | 4 | 40.4853 | 24.332 | 0 |  |  | 3.9878 |  |  |  | 0.3718 | 0.0864 | 0.3914 | 0.0418 | 6.1538 | 14.4854 | [8 empty] | 906.7328
313312 | 31331 | 2 |  | E | E |  |  | 0 | 6 | 6 | 0 | 7.5YR 3/1 | 7.5YR 4/2 | SL | 1.8466 | 37.4171 |  | 60.7363 |  |  | 4 | 63.1524 | 78.3 | 3.04 |  |  | 3.9695 |  |  |  | 0.1924 | 0.2078 | 0.1946 | 0.0636 | 7.5404 | 8.7316 | [8 empty] | 234.3968
313313 | 31331 | 3 |  | BHS | B | hs |  | 6 | 26 | 20 | 0 | 7.5YR 2/2 | 7.5YR 3/2 | SL | 1.8466 | 37.4171 |  | 60.7363 |  |  | 4 | 65.7809 | 82.2 | 4.08 |  |  | 3.9695 |  |  |  | 0.1963 | 0.1701 | 0.1322 | 0.0532 | 7.4858 | 7.3713 | [8 empty] | 407.9416
313512 | 31351 | 2 |  | E | E |  |  | 0 | 40 | 40 | 0 | 10YR 4/2 | 10YR 6/2 | SL | 2.2109 | 27.0762 |  | 70.7129 |  |  | 3 | 15.6062 | 19.8967 | 0 |  |  | 3.939 |  |  |  | 0.145 | 0.039667 | 0.061667 | 0.041 | 2.404 | 11.9523 | [8 empty] | 1011.7763
313912 | 31391 | 2 |  | E | E |  |  | 0 | 5 | 5 | 0 | 10YR 3/1 | 10YR 4/2 | SL | 3.6558 | 36.8509 |  | 59.4932 |  |  | 4 | 61.8649 | 71.4 | 2.86 |  |  | 3.695 |  |  |  | 0.8788 | 0.0762 | 0.1896 | 0.0588 | 7.6018 | 15.8305 | [8 empty] | 464.7648
313913 | 31391 | 3 |  | BHS | B | hs |  | 5 | 35 | 30 | 0 | 7.5YR 3/3 | 10YR 4/4 | SL | 3.2641 | 30.3356 |  | 66.4003 |  |  | 4 | 63.2923 | 63.13 | 0 |  |  | 4.2135 |  |  |  | 0.39933 | 0.058 | 0.10433 | 0.045 | 2.069 | 29.3217 | [8 empty] | 506.12
314142 | 31414 | 2 |  | EH | E | h |  | 0 | 8 | 8 | 0 | 10YR 2/1 | 10YR 4/2 | SL | 1.6839 | 26.8435 |  | 71.4726 |  |  | 4 | 70.2183 | 35.17 | 1.25 |  |  | 3.7499 |  |  |  | 0.4381 | 0.1015 | 0.758 | 0.0295 | 6.5411 | 20.2886 | [8 empty] | 935.2233
314143 | 31414 | 3 |  | BHS | B | hs |  | 8 | 20 | 12 | 0 | 10YR 2/1 | 10YR 4/2 | SL | 1.6839 | 26.8435 |  | 71.4726 |  |  | 4 | 60.2797 | 14.47 | 0.75 |  |  | 4.1159 |  |  |  | 0.3471 | 0.0665 | 0.598 | 0.0345 | 3.6201 | 28.897 | [8 empty] | 990.3003
314144 | 31414 | 4 |  | BC | BC |  |  | 20 | 80 |  | 0 | 10YR 2/1 |  | SL | 1.6839 | 26.8435 |  | 71.4726 |  |  | 4 | 40.4951 | 4.43 | 0 |  |  | 4.3355 |  |  |  | 0.17033 | 0.072 | 0.16567 | 0.037333 | 1.332 | 33.4334 | [8 empty] | 1204.2347
314744 | 31474 | 4 |  | BC | BC |  |  | 25 | 50 | 25 | 0 | 2.5Y 4/2 | 2.5Y 6/3 | SL | 8.4995 | 37.1701 |  | 54.3304 |  |  | 5 | 82.5559 | 9.1473 | 0 |  |  | 4.427 |  |  |  | 0.79833 | 0.10613 | 0.39607 | 0.059067 | 2.2459 | 60.5379 | [8 empty] | 1229.494
314745 | 31474 | 5 |  | C | C |  |  | 50 | 75 | 25 | 0 | 10YR 4/1 |  | SL | 9.3898 | 27.1836 |  | 63.4266 |  |  | 5 | 83.0277 | 1.639 | 0 |  |  | 4.427 |  |  |  | 1.8025 | 0.2253 | 0.9744 | 0.0874 | 3.5142 | 87.9176 | [8 empty] | 1479.819
314912 | 31491 | 2 |  | E | E |  |  | 0 | 3 | 3 | 0 | 10YR 5/1 |  | SL | 2.5762 | 30.6497 |  | 66.7741 |  |  | 3 | 20.1032 | 20.07 | 0.87 |  |  | 3.5943 |  |  |  | 0.4542 | 0.0887 | 0.098 | 0.0389 | 4.5998 | 14.7789 | [8 empty] | 795.1892
314913 | 31491 | 3 |  | BHS | B | hs |  | 3 | 33 | 30 | 0 | 10YR 3/4 | 10YR 5/4 | SL | 2.5762 | 30.6497 |  | 66.7741 |  |  | 3 | 38.4488 | 25.976 | 0 |  |  | 4.427 |  |  |  | 0.527 | 0.0358 | 0.0588 | 0.0468 | 1.8204 | 36.7172 | [8 empty] | 754.0316
315144 | 31514 | 4 | 2 | C2 | C |  | 2 | 35 | 45 | 10 | 0 | 2.5Y 3/2 |  | SL | 3.5927 | 26.3469 |  | 70.0604 |  |  | 2 | 10.3257 | 3.3467 | 0 |  |  | 4.366 |  |  |  | 1.5817 | 0.13467 | 0.95133 | 0.060667 | 3.2417 | 84.1645 | [8 empty] | 1539.8163
315145 | 31514 | 5 |  | C3 | C |  | 3 | 45 | 80 | 35 | 0 | 2.5Y 3/2 |  | SL | 3.5927 | 26.3469 |  | 70.0604 |  |  | 3 | 16.2928 | 0.533 | 0 |  |  | 4.4361 |  |  |  | 0 | 0.0787 | 0 | 0.0093 | 0.218 | 40.367 | [8 empty] | 1348.6963
315523 | 31552 | 3 |  | E | E |  |  | 0 | 5 | 5 | 0 | 2.5Y 4/1 |  | SL | 3.1573 | 40.7142 |  | 56.1286 |  |  | 1 | 2.0954 | 26.88 | 1.1 |  |  | 3.695 |  |  |  | 0.379 | 0.063 | 0.0934 | 0.0404 | 3.4278 | 16.7979 | [8 empty] | 1018.3804
315524 | 31552 | 4 |  | BHS | B | hs |  | 5 | 25 | 20 | 0 | 10YR 3/3 | 10YR 5/3 | SL | 3.1573 | 40.7142 |  | 56.1286 |  |  | 1 | 2.4192 | 10.8 | 0 |  |  | 4.244 |  |  |  | 0.229 | 0.015 | 0.037 | 0.032 | 1.833 | 17.0758 | [8 empty] | 1187.83
315525 | 31552 | 5 |  | BC | BC |  |  | 25 | 45 | 20 | 0 | 2.5Y 4/2 | 2.5Y 7/2 | SL | 2.4422 | 34.3697 |  | 63.188 |  |  | 1 | 0 | 10.3333 | 0 |  |  | 4.366 |  |  |  | 0.43567 | 0.019 | 0.061 | 0.034667 | 2.097 | 26.2438 | [8 empty] | 1155.5447
316112 | 31611 | 2 |  | E | E |  |  | 0 | 12 | 12 | 0 | 10YR 4/3 | 2.5Y 6/2 | SL | 2.561 | 30.2522 |  | 67.1869 |  |  | 1 | 1.472 | 19.74 | 0.89 |  |  | 3.9421 |  |  |  | 0.4943 | 0.0371 | 0.0647 | 0.0226 | 3.7467 | 16.5132 | [8 empty] | 1011.56
316113 | 31611 | 3 |  | BHS | B | hs |  | 12 | 27 | 15 | 0 | 10YR 3/4 | 10YR 5/4 | SL | 2.561 | 30.2522 |  | 67.1869 |  |  | 1 | 3.0994 | 12.62 | 0 |  |  | 4.6405 |  |  |  | 0.22967 | 0.019333 | 0.036 | 0.019333 | 0.82533 | 36.874 | [8 empty] | 1014.2463
316114 | 31611 | 4 |  | BC | BC |  |  | 27 | 47 | 20 | 0 | 2.5Y 3/2 |  | SL | 2.5454 | 29.1532 |  | 68.3015 |  |  | 2 | 9.4513 | 5.736 | 0 |  |  | 4.8845 |  |  |  | 0.28603 | 0.020333 | 0.040567 | 0.023267 | 0.5645 | 65.5802 | [8 empty] | 1105.7587
316115 | 31611 | 5 |  | C | C |  |  | 47 | 83 | 36 | 0 | 2.5Y 4/1 |  | SL | 2.5297 | 28.0542 |  | 69.4161 |  |  | 4 | 44.8891 | 2.04 | 0 |  |  | 4.8845 |  |  |  | 0.13017 | 0.029667 | 0.050833 | 0.036333 | 0.5505 | 44.8683 | [8 empty] | 1291.9177
316512 | 31651 | 2 |  | AP | A | p |  | 0 | 15 | 15 | 0 | 10YR 2/1 | 10YR 4/2 | SL | 4.0708 | 44.5885 |  | 51.3407 |  |  | 2 | 13.8342 | 45.32 | 2.99 |  |  | 3.7407 |  |  |  | 0.3553 | 0.099 | 0.1184 | 0.0319 | 5.3221 | 11.3602 | [8 empty] | 822.4359
316513 | 31651 | 3 |  | BHS | B | hs |  | 15 | 32 | 17 | 0 | 10YR 3/4 | 10YR 5/4 | SL | 0.98343 | 32.9725 |  | 66.0441 |  |  | 3 | 15.1688 | 22.108 | 0 |  |  | 4.2257 |  |  |  | 0.176 | 0.0322 | 0.0358 | 0.0276 | 1.9516 | 13.9168 | [8 empty] | 933.189
316514 | 31651 | 4 |  | BC | BC |  |  | 32 | 44 | 12 | 0 | 2.5Y 3/2 |  | SL | 0.98343 | 32.9725 |  | 66.0441 |  |  | 3 | 16.6056 | 14.3347 | 0 |  |  | 4.4331 |  |  |  | 0.1832 | 0.019933 | 0.037267 | 0.027467 | 1.0445 | 25.6446 | [8 empty] | 1028.6533
316515 | 31651 | 5 |  | C | C |  |  | 44 | 80 |  | 0 | 2.5Y 4/2 |  | SL | 2.2466 | 36.9027 |  | 60.8507 |  |  | 3 | 16.1039 | 5.7987 | 0 |  |  | 4.7259 |  |  |  | 0.2288 | 0.0047333 | 0.050067 | 0.025867 | 0.56613 | 54.6632 | [8 empty] | 1192.1181
317112 | 31711 | 2 |  | E | E |  |  | 0 | 10 | 10 | 0 | 10YR 3/1 | 10YR 5/2 | SL | 1.3824 | 28.8822 |  | 69.7354 |  |  | 3 | 20.3277 | 36.5 | 1.2 |  |  | 3.6035 |  |  |  | 0.275 | 0.123 | 0.102 | 0.03 | 4.76 | 11.1345 | [8 empty] | 930.741
317113 | 31711 | 3 |  | BHS | B | hs |  | 10 | 45 | 35 | 0 | 10YR 3/3 | 10YR 5/4 | SL | 3.3876 | 48.0583 |  | 48.5541 |  |  | 3 | 34.1583 | 25.206 | 0 |  |  | 4.1769 |  |  |  | 0.19307 | 0.060467 | 0.057533 | 0.021267 | 2.1097 | 15.7529 | [8 empty] | 958.1709
317312 | 31731 | 2 |  | AH | A | h |  | 0 | 12 | 12 | 0 | 10YR 2/1 | 2.5Y 4/2 | SL | 2.5643 | 27.9888 |  | 69.4469 |  |  | 1 | 0 | 25.41 | 1.23 |  |  | 4.0244 |  |  |  | 0.8766 | 0.0669 | 0.127 | 0.0205 | 3.416 | 31.9379 | [8 empty] | 957.5088
317313 | 31731 | 3 |  | BW | B | w |  | 12 | 25 | 13 | 0 | 10YR 3/3 | 10YR 5/4 | SL | 2.5643 | 27.9888 |  | 69.4469 |  |  | 1 | 0 | 11.3747 | 0 |  |  | 4.5673 |  |  |  | 0.45653 | 0.019933 | 0.056 | 0.025 | 1.1108 | 50.1861 | [8 empty] | 1198.8096
317314 | 31731 | 4 |  | BC | BC |  |  | 25 | 40 | 15 | 0 | 2.5Y 3/4 |  | SL | 2.5643 | 27.9888 |  | 69.4469 |  |  | 1 | 0 | 6.672 | 0 |  |  | 4.7198 |  |  |  | 0.3077 | 0.0189 | 0.0323 | 0.0245 | 0.633 | 60.5687 | [8 empty] | 1285.8091
317315 | 31731 | 5 |  | C | C |  |  | 40 | 90 |  | 0 | 2.5Y 3/3 |  | SL | 2.5643 | 27.9888 |  | 69.4469 |  |  | 1 | 0 | 1.2533 | 0 |  |  | 4.915 |  |  |  | 0.1125 | 0.039167 | 0.014167 | 0.019167 | 0.32367 | 57.1576 | [8 empty] | 1443.3462
331923 | 33192 | 3 |  | AH | A | h |  | 0 | 15 | 15 | 0 | 10YR 3/1 | 10YR 4/2 | SL | 3.6883 | 26.5507 |  | 69.761 |  |  | 3 | 38.4252 | 13.56 | 0.96 |  |  | 4.0702 |  |  |  | 1.2637 | 0.1441 | 0.8406 | 0.0836 | 3.944 | 59.1278 | [8 empty] | 803.8428
331924 | 33192 | 4 |  | CG | CG | g |  | 15 | 60 |  | 0 | 2.5Y 3/2 | 2.5Y 5/2 | SL | 6.1512 | 27.8373 |  | 66.0115 |  |  | 3 | 36.6597 | 2.948 | 0 |  |  | 4.8845 |  |  |  | 2.6283 | 0.28867 | 1.8271 | 0.1884 | 5.0325 | 98.0129 | [8 empty] | 1066.5478
332312 | 33231 | 2 |  | E | E |  |  | 5 | 10 | 5 | 0 | 2.5Y 4/1 | 2.5Y 6/1 | SL | 5.057 | 43.1559 |  | 51.7871 |  |  | 3 | 23.4442 | 30.67 | 1.56 |  |  | 3.7407 |  |  |  | 0.7862 | 0.0748 | 0.1565 | 0.0316 | 5.1068 | 20.5432 | [8 empty] | 814.7922
332313 | 33231 | 3 |  | BHS | B | hs |  | 10 | 23 | 13 | 0 | 2.5Y 3/3 |  | SL | 5.057 | 43.1559 |  | 51.7871 |  |  | 3 | 26.895 | 19.028 | 0 |  |  | 4.0976 |  |  |  | 0.39147 | 0.058067 | 0.083333 | 0.019133 | 3.0172 | 18.2951 | [8 empty] | 900.3748
332314 | 33231 | 4 |  | BC | BC |  |  | 23 | 43 | 20 | 0 | 2.5Y 4/3 |  | SL | 4.9972 | 35.5814 |  | 59.4214 |  |  | 3 | 24.0465 | 11.173 | 0 |  |  | 4.3538 |  |  |  | 0.1305 | 0.0156 | 0.0542 | 0.0217 | 1.3366 | 16.6093 | [8 empty] | 1082.967
332315 | 33231 | 5 |  | C | C |  |  | 43 | 80 |  | 0 | 2.5Y 4/3 |  | SL | 4.9374 | 28.0069 |  | 67.0557 |  |  | 3 | 25.3667 | 2.5987 | 0 |  |  | 4.5307 |  |  |  | 0.15467 | 0.040733 | 0.19147 | 0.038133 | 0.97507 | 43.5868 | [8 empty] | 1227.3773
333122 | 33312 | 2 |  | E | E |  |  | 0 | 10 | 10 | 0 | 10YR 4/2 | 10YR 6/2 | SL | 2.3028 | 34.6445 |  | 63.0527 |  |  | 2 | 11.4956 | 17.4 | 0.6 |  |  | 4.3355 |  |  |  | 0.412 | 0.058 | 0.066 | 0.021 | 1.567 | 35.5456 | [8 empty] | 1009.769
333312 | 33331 | 2 |  | E | E |  |  | 0 | 25 | 25 | 0 | 10YR 3/2 | 10YR 5/3 | SL | 2.0519 | 45.6925 |  | 52.2556 |  |  | 4 | 56.4601 | 8.58 | 0.34 |  |  | 3.8963 |  |  |  | 0.4038 | 0.0298 | 0.0864 | 0.0368 | 1.9936 | 27.9294 | [8 empty] | 1096.3448
333313 | 33331 | 3 |  | BW | B | w |  | 25 | 50 | 25 | 0 | 10YR 4/2 | 10YR 6/2 | SL | 2.0519 | 45.6925 |  | 52.2556 |  |  | 4 | 60.7009 | 4.1987 | 0 |  |  | 4.2257 |  |  |  | 0.45193 | 0.0222 | 0.096733 | 0.0346 | 1.5233 | 39.7462 | [8 empty] | 1170.0408
333314 | 33331 | 4 |  | CG | CG | g |  | 50 | 80 |  | 0 | 2.5Y 2/3 |  | SL | 2.0519 | 45.6925 |  | 52.2556 |  |  | 4 | 53.191 | 0.88667 | 0 |  |  | 4.4727 |  |  |  | 0.83983 | 0.033 | 0.21733 | 0.04 | 1.2308 | 91.8213 | [8 empty] | 1286.8185
333713 | 33371 | 3 |  | BC | BC |  |  | 10 | 50 | 40 | 0 | 10YR 3/2 | 10YR 5/3 | SL | 5.6417 | 35.0636 |  | 59.2946 |  |  | 3 | 18.8488 | 4.43 | 0 |  |  | 4.61 |  |  |  | 0.295 | 0.015 | 0.046 | 0.017 | 0.983 | 37.9451 | [8 empty] | 1178.268
334312 | 33431 | 2 |  | E | E |  |  | 0 | 5 | 5 | 0 | 10YR 3/2 | 10YR 6/2 | SL | 2.6294 | 30.0384 |  | 67.3322 |  |  | 3 | 23.8668 | 26.44 | 1.1 |  |  | 4.061 |  |  |  | 0.8282 | 0.0576 | 0.1178 | 0.0398 | 3.5288 | 29.5681 | [8 empty] | 903.345
334313 | 33431 | 3 |  | BHS | B | hs |  | 5 | 25 | 20 | 0 | 10YR 3/3 | 10YR 5/4 | SL | 2.6294 | 30.0384 |  | 67.3322 |  |  | 3 | 23.832 | 9.4 | 0 |  |  | 4.61 |  |  |  | 0.203 | 0.03 | 0.035 | 0.035 | 1.016 | 29.8228 | [8 empty] | 1114.875
334314 | 33431 | 4 |  | BC | BC |  |  | 25 | 50 | 25 | 0 | 2.5Y 3/3 |  | SL | 2.6294 | 30.0384 |  | 67.3322 |  |  | 3 | 25.4696 | 3.7433 | 0 |  |  | 4.8845 |  |  |  | 0.096867 | 0.015733 | 0.018467 | 0.022533 | 0.3928 | 39.1039 | [8 empty] | 1227.8085
334315 | 33431 | 5 |  | C | C |  |  | 50 | 80 |  | 0 | 2.5Y 3/2 |  | SL | 2.6294 | 30.0384 |  | 67.3322 |  |  | 3 | 23.573 | 1.3583 | 0 |  |  | 4.8845 |  |  |  | 0.076167 | 0.014833 | 0.016667 | 0.037833 | 0.328 | 44.3598 | [8 empty] | 1372.8003
334522 | 33452 | 2 |  | EH | E | h |  | 0 | 7 | 7 | 0 | 10YR 2/1 |  | SL | 2.1864 | 45.2982 |  | 52.5154 |  |  | 1 | 3.5106 | 24.72 | 1.14 |  |  | 3.6309 |  |  |  | 0.3912 | 0.052 | 0.11 | 0.0695 | 3.9437 | 15.7897 | [8 empty] | 968.3061
334523 | 33452 | 3 |  | E | E |  |  | 7 | 19 | 12 | 0 | 2.5Y 4/2 | 2.5Y 6/2 | SL | 2.1864 | 45.2982 |  | 52.5154 |  |  | 1 | 3.4274 | 12.84 | 0.78 |  |  | 4.2074 |  |  |  | 0.2094 | 0.016 | 0.056 | 0.056 | 1.7594 | 19.177 | [8 empty] | 1065.5232
334524 | 33452 | 4 |  | BHS | B | hs |  | 19 | 34 | 15 | 0 | 10YR 3/4 | 10YR 5/4 | SL | 1.519 | 32.0173 |  | 66.4636 |  |  | 1 | 4.849 | 8.288 | 0 |  |  | 4.5551 |  |  |  | 0.1594 | 0 | 0.0408 | 0.053 | 0.7972 | 31.7612 | [8 empty] | 1118.955
336114 | 33611 | 4 |  | BC | BC |  |  | 40 | 55 | 15 | 0 | 2.5Y 3/4 |  | SL | 5.1267 | 43.6526 |  | 51.2208 |  |  | 1 | 0 | 6.006 | 0 |  |  | 4.4453 |  |  |  | 0.2538 | 0.038 | 0.0738 | 0.033 | 1.3514 | 29.4953 | [8 empty] | 1315.8168
336115 | 33611 | 5 |  | C | C |  |  | 55 | 90 |  | 0 | 2.5Y 4/2 |  | SL | 5.1267 | 43.6526 |  | 51.2208 |  |  | 1 | 0 | 0 | 0 |  |  | 4.5978 |  |  |  | 0.29797 | 0.063 | 0.14713 | 0.062167 | 0.9714 | 58.7056 | [8 empty] | 1427.6568
336914 | 33691 | 4 |  | BC | BC |  |  | 15 | 80 |  | 0 | 5Y 4/2 |  | SL | 4.6729 | 28.3963 |  | 66.9308 |  |  | 3 | 15.0613 | 3.248 | 0 |  |  | 4.3355 |  |  |  | 1.0804 | 0.0408 | 0.3964 | 0.0458 | 2.2674 | 68.9512 | [8 empty] | 1262.2572
337514 | 33751 | 4 |  | C | C |  |  | 40 | 80 |  | 0 | 2.5Y 3/2 |  | SL | 2.1682 | 33.6624 |  | 64.1694 |  |  | 4 | 60.0879 | 3.09 | 0 |  |  | 4.7015 |  |  |  | 0.07 | 0.053 | 0.021 | 0.026 | 0.402 | 42.2886 | [8 empty] | 951.258
337713 | 33771 | 3 |  | BW | B | w |  | 15 | 25 | 10 | 0 | 10YR 3/3 | 10YR 5/4 | SL | 1.9092 | 48.7639 |  | 49.3269 |  |  | 2 | 10.0712 | 18.9567 | 0 |  |  | 4.5795 |  |  |  | 0.12933 | 0.013 | 0.029333 | 0.023 | 0.95467 | 20.3911 | [8 empty] | 1005.7413
337714 | 33771 | 4 |  | BC | BC |  |  | 25 | 45 | 20 | 0 | 2.5Y 3/1 |  | SL | 1.9092 | 48.7639 |  | 49.3269 |  |  | 3 | 21.7645 | 10.3083 | 0 |  |  | 4.8998 |  |  |  | 0.0925 | 0.015333 | 0.024833 | 0.025167 | 0.45783 | 34.474 | [8 empty] | 1067.4428
352712 | 35271 | 2 |  | E | E |  |  | 0 | 10 | 10 | 0 | 7.5YR 3/2 | 10YR 5/2 | SL | 3.0174 | 35.5373 |  | 61.4453 |  |  | 0 | 0 | 36.5 | 1.4 |  |  | 3.695 |  |  |  | 0.382 | 0.068 | 0.145 | 0.043 | 3.988 | 15.998 | [8 empty] | 999.9
352713 | 35271 | 3 |  | BH | B | h |  | 10 | 38 | 28 | 0 | 7.5YR 2/2 | 10YR 4/3 | SL | 3.662 | 39.3342 |  | 57.0039 |  |  | 1 | 0 | 23.524 | 0 |  |  | 4.1708 |  |  |  | 0.791 | 0.0304 | 0.3752 | 0.0382 | 3.9128 | 31.558 | [8 empty] | 1088.6732
352714 | 35271 | 4 |  | CG | CG | g |  | 38 | 80 |  | 0 | 2.5Y 3/1 |  | SL | 4.3065 | 43.131 |  | 52.5624 |  |  | 0 | 0 | 4.77 | 0 |  |  | 4.1555 |  |  |  | 1.277 | 0.11147 | 0.8939 | 0.077933 | 3.286 | 71.83 | [8 empty] | 1242.7302
353312 | 35331 | 2 |  | E | E |  |  | 0 | 14 | 14 | 0 | 10YR 4/2 | 10YR 6/2 | SL | 2.931 | 33.7551 |  | 63.3139 |  |  | 3 | 35.4161 | 45.76 | 1.62 |  |  | 3.8597 |  |  |  | 0.4552 | 0.0898 | 0.1138 | 0.0606 | 5.3526 | 13.4402 | [8 empty] | 688.3818
353313 | 35331 | 3 |  | BHS | B | hs |  | 14 | 31 | 17 | 0 | 10YR 3/3 | 10YR 5/4 | SL | 1.7287 | 29.3525 |  | 68.9187 |  |  | 3 | 38.4239 | 14.672 | 0 |  |  | 4.2013 |  |  |  | 0.228 | 0.023133 | 0.0482 | 0.044867 | 1.8131 | 18.9837 | [8 empty] | 985.1373
353512 | 35351 | 2 |  | E | E |  |  | 0 | 10 | 10 | 0 | 7.5YR 3/2 | 10YR 5/2 | SL | 6.2406 | 43.9137 |  | 49.8458 |  |  | 3 | 36.3797 | 58 | 2.5 |  |  | 3.7865 |  |  |  | 1.168 | 0.154 | 0.361 | 0.047 | 5.796 | 29.8482 | [8 empty] | 687.939
353513 | 35351 | 3 |  | BHS | B | hs |  | 10 | 40 | 30 | 0 | 10YR 4/3 | 2.5Y 6/4 | SL | 6.0555 | 39.8008 |  | 54.1437 |  |  | 3 | 35.1424 | 18.68 | 0 |  |  | 4.4575 |  |  |  | 0.26633 | 0.033667 | 0.079333 | 0.042333 | 1.9663 | 21.4443 | [8 empty] | 992.35
353514 | 35351 | 4 |  | C | C |  |  | 40 | 90 |  | 0 | 2.5Y 4/1 |  | SL | 5.8704 | 35.688 |  | 58.4416 |  |  | 3 | 32.3276 | 1.645 | 0 |  |  | 4.6253 |  |  |  | 0.0505 | 0.033 | 0.028833 | 0.023833 | 0.55117 | 24.7052 | [8 empty] | 1360.4162
353722 | 35372 | 2 |  | E | E |  |  | 0 | 13 | 13 | 0 | 10YR 4/2 | 10YR 7/2 | SL | 2.2702 | 36.7698 |  | 60.96 |  |  | 3 | 20.937 | 28.26 | 1.14 |  |  | 3.8963 |  |  |  | 0.313 | 0.0818 | 0.0822 | 0.0084 | 3.4454 | 14.0883 | [8 empty] | 905.7488
353723 | 35372 | 3 |  | BHS | B | hs |  | 13 | 28 | 15 | 0 | 7.5YR 3/3 | 10YR 4/3 | SL | 2.2702 | 36.7698 |  | 60.96 |  |  | 3 | 22.1595 | 16.452 | 0 |  |  | 4.4453 |  |  |  | 0.1346 | 0.0514 | 0.0462 | 0.0232 | 1.0862 | 23.5132 | [8 empty] | 1004.3672
353724 | 35372 | 4 |  | BC | BC |  |  | 28 | 78 | 50 | 0 | 10YR 4/3 |  | SL | 2.2702 | 36.7698 |  | 60.96 |  |  | 3 | 34.4021 | 4.352 | 0 |  |  | 4.6802 |  |  |  | 0.095633 | 0.025267 | 0.048467 | 0.049533 | 0.68833 | 31.8015 | [8 empty] | 1082.6607
353725 | 35372 | 5 |  | C | C |  |  | 78 | 80 |  | 0 | 2.5Y 4/3 |  | SL | 2.2702 | 36.7698 |  | 60.96 |  |  | 3 | 34.4021 | 0 | 0 |  |  | 4.7595 |  |  |  | 0.089567 | 0.039133 | 0.072733 | 0.077267 | 0.96567 | 28.8609 | [8 empty] | 1074.8953
353932 | 35393 | 2 |  | C1 | C |  | 1 | 0 | 35 | 35 | 0 | 10YR 3/1 | 10YR 5/2 | SL | 2.6492 | 38.6487 |  | 58.7021 |  |  | 3 | 36.85 | 13.798 | 0 |  |  | 4.1891 |  |  |  | 0.6176 | 0.0394 | 0.1438 | 0.0408 | 1.9056 | 44.1646 | [8 empty] | 1011.7208
353933 | 35393 | 3 |  | C2 | C |  | 2 | 35 | 55 | 20 | 0 | 10YR 3/2 | 10YR 5/2 | SL | 2.5796 | 27.1016 |  | 70.3188 |  |  | 3 | 36.4848 | 5.51 | 0 |  |  | 4.427 |  |  |  | 0.3975 | 0.036 | 0.09 | 0.037 | 1.1535 | 48.5912 | [8 empty] | 1171.115
353934 | 35393 | 4 |  | CG | CG | g |  | 55 | 80 |  | 0 | 2.5Y 4/2 |  | SL | 2.5796 | 27.1016 |  | 70.3188 |  |  | 3 | 26.7549 | 3.854 | 0 |  |  | 4.5673 |  |  |  | 0.37527 | 0.0406 | 0.088467 | 0.0324 | 0.935 | 57.4046 | [8 empty] | 1251.9753
354912 | 35491 | 2 |  | E | E |  |  | 0 | 10 | 10 | 0 | 10YR 4/2 | 10YR 6/2 | SL | 3.4509 | 27.0378 |  | 69.5113 |  |  | 3 | 31.2616 | 20 | 1 |  |  | 3.512 |  |  |  | 0.479 | 0.067 | 0.118 | 0.039 | 2.793 | 25.1701 | [8 empty] | 708.009
354913 | 35491 | 3 |  | BHS | B | hs |  | 10 | 15 | 5 | 0 | 7.5YR 3/2 | 10YR 4/3 | SL | 3.4509 | 27.0378 |  | 69.5113 |  |  | 3 | 28.1085 | 13.52 | 0.68 |  |  | 4.0244 |  |  |  | 0.3742 | 0.0534 | 0.0988 | 0.0374 | 2.4634 | 22.8871 | [8 empty] | 838.9922
354914 | 35491 | 4 |  | BC | BC |  |  | 15 | 35 | 20 | 0 | 2.5Y 4/3 |  | SL | 5.1061 | 32.2318 |  | 62.6622 |  |  | 3 | 26.2075 | 7.88 | 0 |  |  | 4.3965 |  |  |  | 0.43067 | 0.037333 | 0.090667 | 0.033667 | 1.6763 | 35.3351 | [8 empty] | 936.666
354915 | 35491 | 5 |  | C | C |  |  | 35 | 83 | 48 | 0 | 2.5Y 4/2 |  | SL | 6.7613 | 37.4257 |  | 55.813 |  |  | 3 | 17.2187 | 2.5157 | 0 |  |  | 4.5185 |  |  |  | 0.51743 | 0.031967 | 0.1441 | 0.0465 | 0.95183 | 77.7447 | [8 empty] | 1238.6927
355312 | 35531 | 2 |  | E | E |  |  | 0 | 10 | 10 | 0 | 10YR 4/2 | 2.5Y 6/2 | SL | 3.4049 | 35.2161 |  | 61.379 |  |  | 1 | 3.7397 | 23.4 | 1.1 |  |  | 3.7865 |  |  |  | 0.127 | 0.026 | 0.042 | 0.024 | 3.049 | 7.1827 | [8 empty] | 968.22
355313 | 35531 | 3 |  | BHS | B | hs |  | 10 | 20 | 10 | 0 | 10YR 3/4 | 10YR 5/4 | SL | 3.4049 | 35.2161 |  | 61.379 |  |  | 2 | 7.3686 | 13.7 | 0 |  |  | 4.3355 |  |  |  | 0.13 | 0.005 | 0.031 | 0.025 | 1.142 | 16.725 | [8 empty] | 973.18
355314 | 35531 | 4 |  | BC | BC |  |  | 20 | 50 | 30 | 0 | 10YR 4/2 |  | SL | 3.4007 | 27.4581 |  | 69.1412 |  |  | 2 | 8.9854 | 10.0083 | 0 |  |  | 4.5643 |  |  |  | 0.164 | 0.014333 | 0.035167 | 0.035 | 1.0375 | 23.9518 | [8 empty] | 1129.993
355511 | 35551 | 1 |  | AH | A | h |  | 0 | 5 | 5 | 1 | 7.5YR 2/1 | 10YR 3/2 | SL | 2.0061 | 35.5816 |  | 62.4124 |  |  | 1 | 2.9289 | 32.14 | 1.94 |  |  | 4.6283 |  |  |  | 2.9696 | 0.1168 | 0.5388 | 0.0552 | 4.3144 | 85.305 | [8 empty] | 961.4154
355512 | 35551 | 2 |  | BC | BC |  |  | 5 | 15 | 10 | 0 | 10YR 3/2 | 10YR 5/2 | SL | 2.0061 | 35.5816 |  | 62.4124 |  |  | 0 | 0 | 23.6 | 1.45 |  |  | 4.5643 |  |  |  | 2.3025 | 0.0825 | 0.4345 | 0.051 | 3.5605 | 80.6207 | [8 empty] | 1051.0875
355513 | 35551 | 3 |  | CG | CG | g |  | 15 | 60 |  | 0 | 2.5Y 3/2 |  | SL | 1.5794 | 29.8536 |  | 68.567 |  |  | 0 | 0 | 69.8633 | 0 |  |  | 4.3782 |  |  |  | 3.0128 | 0.087133 | 0.59613 | 0.067933 | 5.3987 | 69.7209 | [8 empty] | 791.8464
356912 | 35691 | 2 |  | E | E |  |  | 0 | 8 | 8 | 0 | 2.5Y 4/2 | 2.5Y 6/1 | SL | 2.1148 | 30.174 |  | 67.7113 |  |  | 3 | 21.1759 | 20.7 | 0.33 |  |  | 4.2166 |  |  |  | 0.3118 | 0.0424 | 0.069 | 0.0245 | 2.1267 | 21.0514 | [8 empty] | 1028.1508
356913 | 35691 | 3 |  | BHS | B | hs |  | 8 | 48 | 40 | 0 | 10YR 3/4 | 10YR 5/4 | SL | 3.49 | 35.1106 |  | 61.3995 |  |  | 3 | 24.3383 | 9.2213 | 0 |  |  | 4.5185 |  |  |  | 0.2156 | 0.0192 | 0.051933 | 0.0248 | 1.0262 | 30.358 | [8 empty] | 1157.0519
356914 | 35691 | 4 |  | BC | BC |  |  | 48 | 80 |  | 0 | 5Y 3/2 |  | SL | 4.8652 | 40.0472 |  | 55.0876 |  |  | 3 | 26.7581 | 3.1207 | 0 |  |  | 4.8296 |  |  |  | 0.046267 | 0.018 | 0.014733 | 0.022867 | 0.24313 | 41.8974 | [8 empty] | 1239.1867
357322 | 35732 | 2 |  | AP | A | p |  | 0 | 12 | 12 | 0 | 10YR 3/2 | 10YR 4/2 | SL | 3.2944 | 32.7344 |  | 63.9712 |  |  | 3 | 35.1328 | 30.67 | 1.35 |  |  | 4.0884 |  |  |  | 0.3773 | 0.0926 | 0.1058 | 0.0181 | 3.8482 | 15.4306 | [8 empty] | 899.0595
357512 | 35751 | 2 |  | AP | A | p |  | 0 | 8 | 8 | 0 | 10YR 2/1 | 10YR 4/2 | SL | 1.3059 | 34.3072 |  | 64.3869 |  |  | 1 | 0 | 24.37 | 1.14 |  |  | 4.2166 |  |  |  | 0.5724 | 0.1496 | 0.1931 | 0.0209 | 2.875 | 32.5565 | [8 empty] | 1008.7279
357513 | 35751 | 3 |  | BHS | B | hs |  | 8 | 38 | 30 | 0 | 10YR 3/3 | 2.5Y 5/4 | SL | 1.323 | 44.0963 |  | 54.5807 |  |  | 0 | 0 | 10.5533 | 0 |  |  | 4.6161 |  |  |  | 0.17247 | 0.025533 | 0.039933 | 0.021133 | 0.66173 | 39.1497 | [8 empty] | 1156.3359
372742 | 37274 | 2 |  | E | E |  |  | 0 | 12 | 12 | 0 | 10YR 3/2 | 10YR 5/2 | SL | 4.7559 | 31.3469 |  | 63.8972 |  |  | 4 | 42.9676 | 42.16 | 1.5 |  |  | 3.8231 |  |  |  | 0.1792 | 0.1116 | 0.1484 | 0.0398 | 5.394 | 8.8802 | [8 empty] | 744.5699
372743 | 37274 | 3 |  | BC | BC |  |  | 12 | 42 | 30 | 0 | 2.5Y 4/2 | 2.5Y 6/2 | SL | 5.0356 | 30.8156 |  | 64.1489 |  |  | 3 | 37.0719 | 11.792 | 0 |  |  | 4.2989 |  |  |  | 0.0992 | 0.0238 | 0.0386 | 0.0266 | 1.3062 | 14.4082 | [8 empty] | 976.9384
372744 | 37274 | 4 |  | C | C |  |  | 42 | 80 |  | 0 | 2.5Y 3/3 |  | SL | 5.3152 | 30.2842 |  | 64.4006 |  |  | 3 | 25.3171 | 2.1073 | 0 |  |  | 4.3355 |  |  |  | 0.4868 | 0.036433 | 0.29333 | 0.0446 | 1.3655 | 63.066 | [8 empty] | 1237.828
373113 | 37311 | 3 |  | BHS | B | hs |  | 0 | 25 | 25 | 0 | 10YR 3/2 |  | SL | 2.7 | 29.3 |  | 68 |  |  | 2 | 14.1423 | 22.186 | 1.0078 |  |  | 4.4628 |  |  |  | 0.14165 | 0.03557 | 0.008214 | 0.031148 | 1.7424 | 12.4303 | [8 empty] | 1000
373114 | 37311 | 4 |  | CG | CG | g |  | 25 | 40 |  | 0 | 5Y 3/1 |  | SL | 2.7 | 29.3 |  | 68 |  |  | 2 | 14.1423 | 11.2634 |  |  |  | 4.8025 |  |  |  | 0.09714 | 0.023842 | 0.0055194 | 0.029494 | 0.79766 | 19.5566 | [8 empty] | 1100
373332 | 37333 | 2 |  | E | E |  |  | 0 | 4 | 4 | 0 | 10YR 4/1 | 10YR 6/1 | SL | 2.1776 | 32.6472 |  | 65.1752 |  |  | 3 | 32.212 | 14.63 | 0.65 |  |  | 3.5028 |  |  |  | 0.3162 | 0.0597 | 0.104 | 0.0557 | 4.0636 | 13.1804 | [8 empty] | 989.4618
373333 | 37333 | 3 |  | BHS | B | hs |  | 4 | 29 | 25 | 0 | 7.5YR 3/3 | 10YR 4/4 | SL | 2.1776 | 32.6472 |  | 65.1752 |  |  | 4 | 47.1598 | 26.792 | 0 |  |  | 4.3843 |  |  |  | 0.17387 | 0.041867 | 0.0712 | 0.055933 | 1.8035 | 19.0108 | [8 empty] | 770.9092
373712 | 37371 | 2 |  | E | E |  |  | 0 | 12 | 12 | 0 | 10YR 4/2 | 10YR 6/2 | SL | 2.4015 | 31.4891 |  | 66.1094 |  |  | 3 | 33.0002 | 24.49 | 1 |  |  | 3.6858 |  |  |  | 0.8682 | 0.0809 | 0.1154 | 0.0227 | 3.4904 | 31.1483 | [8 empty] | 871.4401
373713 | 37371 | 3 |  | BHS | B | hs |  | 12 | 40 | 28 | 0 | 7.5YR 3/4 | 10YR 5/4 | SL | 2.2923 | 26.5819 |  | 71.1258 |  |  | 3 | 33.1522 | 10.0987 | 0 |  |  | 4.8296 |  |  |  | 0.31807 | 0.0176 | 0.042067 | 0.027333 | 0.81753 | 49.5474 | [8 empty] | 845.4367
373912 | 37391 | 2 |  | AP | A | p |  | 0 | 20 | 20 | 0 | 10YR 3/2 | 10YR 4/2 | SL | 2.6924 | 40.2826 |  | 57.0251 |  |  | 3 | 23.4893 | 30.1 | 1.5 |  |  | 3.878 |  |  |  | 0.227 | 0.06 | 0.0745 | 0.036 | 3.2815 | 12.1134 | [8 empty] | 861.3605
373913 | 37391 | 3 |  | BHS | B | hs |  | 20 | 55 | 35 | 0 | 10YR 3/4 | 10YR 6/4 | SL | 2.8656 | 32.3487 |  | 64.7857 |  |  | 3 | 28.0008 | 8.764 | 0 |  |  | 4.6405 |  |  |  | 0.11433 | 0.021067 | 0.034267 | 0.033467 | 0.739 | 27.4876 | [8 empty] | 1071.3005
373914 | 37391 | 4 |  | CG | CG | g |  | 55 | 80 |  | 0 | 2.5Y 4/1 |  | SL | 3.0389 | 24.4148 |  | 72.5463 |  |  | 3 | 29.0761 | 0.904 | 0 |  |  | 5.098 |  |  |  | 0.13433 | 0.040067 | 0.065267 | 0.061467 | 0.859 | 35.0563 | [8 empty] | 1194.7225
374142 | 37414 | 2 |  | E | E |  |  | 0 | 16 | 16 | 0 | 10YR 4/2 | 10YR 6/2 | SL | 3.9543 | 38.4196 |  | 57.6261 |  |  | 3 | 26.4157 | 30.2 | 1.5 |  |  | 4.0244 |  |  |  | 2.137 | 0.1275 | 0.2949 | 0.0291 | 4.7245 | 54.7889 | [8 empty] | 932.8818
374143 | 37414 | 3 |  | BH | B | h |  | 16 | 36 | 20 | 0 | 10YR 3/2 | 10YR 5/3 | SL | 3.4905 | 34.1159 |  | 62.3936 |  |  | 3 | 24.4325 | 9.7847 | 0 |  |  | 4.3538 |  |  |  | 0.59867 | 0.044067 | 0.0716 | 0.016333 | 1.5915 | 45.9096 | [8 empty] | 1128.8715
374144 | 37414 | 4 |  | BC | BC |  |  | 36 | 56 | 20 | 0 | 10YR 4/3 |  | SL | 3.0267 | 29.8122 |  | 67.1611 |  |  | 3 | 25.7001 | 5.526 | 0 |  |  | 4.5734 |  |  |  | 0.40427 | 0.041933 | 0.0484 | 0.0134 | 1.0001 | 50.7966 | [8 empty] | 1219.2
374145 | 37414 | 5 |  | C | C |  |  | 56 | 80 |  | 0 | 2.5Y 4/2 |  | SL | 3.0267 | 29.8122 |  | 67.1611 |  |  | 3 | 25.7001 | 1.478 | 0 |  |  | 4.7747 |  |  |  | 0.15713 | 0.040467 | 0.0242 | 0.0112 | 0.40753 | 57.1732 | [8 empty] | 1316.088
374512 | 37451 | 2 |  | E | E |  |  | 0 | 15 | 15 | 0 | 2.5Y 5/2 | 2.5Y 6/1 | SL | 2.4572 | 29.9609 |  | 67.5819 |  |  | 2 | 13.035 | 23.75 | 1.03 |  |  | 4.1342 |  |  |  | 0.584 | 0.0558 | 0.0721 | 0.0414 | 3.0613 | 24.6072 | [8 empty] | 757.1004
374513 | 37451 | 3 |  | BHS | B | hs |  | 15 | 25 | 10 | 0 | 7.5YR 3/3 | 10YR 5/4 | SL | 2.7663 | 25.0963 |  | 72.1375 |  |  | 3 | 15.3245 | 20.8067 | 0 |  |  | 4.6405 |  |  |  | 0.35567 | 0.028 | 0.039667 | 0.031333 | 1.3613 | 33.3986 | [8 empty] | 784.5687
374514 | 37451 | 4 |  | BC | BC |  |  | 25 | 40 | 15 | 0 | 2.5Y 3/3 |  | SL | 2.7663 | 25.0963 |  | 72.1375 |  |  | 3 | 22.0896 | 11.768 | 0 |  |  | 4.8845 |  |  |  | 0.1082 | 0.0204 | 0.0218 | 0.0285 | 0.4229 | 42.3031 | [8 empty] | 881.5751
374722 | 37472 | 2 |  | E | E |  |  | 0 | 7 | 7 | 0 | 7.5YR 3/2 | 10YR 5/2 | SL | 2.091 | 30.4831 |  | 67.4259 |  |  | 3 | 38.7528 | 13.52 | 0.58 |  |  | 3.7224 |  |  |  | 0.1649 | 0.046 | 0.0546 | 0.0432 | 2.3177 | 13.3192 | [8 empty] | 901.4211
374723 | 37472 | 3 |  | BHS | B | hs |  | 7 | 17 | 10 | 0 | 7.5YR 3/3 | 10YR 4/4 | SL | 2.091 | 30.4831 |  | 67.4259 |  |  | 4 | 46.4898 | 17.36 | 0.74 |  |  | 4.2348 |  |  |  | 0.1977 | 0.046 | 0.0498 | 0.0416 | 1.7121 | 19.5725 | [8 empty] | 752.2683
374724 | 37472 | 4 |  | BC | BC |  |  | 17 | 32 | 15 | 0 | 10YR 3/4 |  | SL | 2.091 | 30.4831 |  | 67.4259 |  |  | 4 | 45.8878 | 12.36 | 0 |  |  | 4.732 |  |  |  | 0.16267 | 0.035333 | 0.047333 | 0.045667 | 0.881 | 33.0306 | [8 empty] | 755.222
374725 | 37472 | 5 |  | C | C |  |  | 32 | 80 |  | 0 | 10YR 4/3 |  | SL | 2.091 | 30.4831 |  | 67.4259 |  |  | 4 | 65.1016 | 3.2987 | 0 |  |  | 4.8052 |  |  |  | 0.098267 | 0.023067 | 0.0418 | 0.0532 | 0.42127 | 51.3531 | [8 empty] | 1131.83
374912 | 37491 | 2 |  | E | E |  |  | 0 | 5 | 5 | 0 | 10YR 3/1 | 10YR 4/2 | SL | 3 | 37 |  | 60 |  |  | 4 | 61.8473 | 23.98 | 1.32 |  |  | 3.7133 |  |  |  | 0.74 | 0.1152 | 0.2856 | 0.0584 | 5.4724 | 21.9136 | [8 empty] | 1030.014
374913 | 37491 | 3 |  | BHS | B | hs |  | 5 | 20 | 15 | 0 | 10YR 3/3 | 10YR 5/3 | SL | 3 | 37 |  | 60 |  |  | 4 | 63.9352 | 11.08 | 0.72 |  |  | 4.0793 |  |  |  | 0.685 | 0.0642 | 0.3026 | 0.0514 | 2.8904 | 38.1677 | [8 empty] | 1283.769
375512 | 37551 | 2 |  | E | E |  |  | 0 | 10 | 10 | 0 | 7.5YR 2/1 |  | SL | 3.1512 | 37.9907 |  | 58.8582 |  |  | 3 | 31.2989 | 36.9 | 1.5 |  |  | 3.9695 |  |  |  | 0.624 | 0.075 | 0.154 | 0.038 | 3.891 | 22.899 | [8 empty] | 905.008
375513 | 37551 | 3 |  | BC | BC |  |  | 10 | 50 | 40 | 0 | 7.5YR 2/2 |  | SL | 3.1512 | 37.9907 |  | 58.8582 |  |  | 3 | 32.3988 | 13.61 | 0 |  |  | 4.3355 |  |  |  | 0.416 | 0.017 | 0.077 | 0.035 | 1.795 | 30.3621 | [8 empty] | 1113.884
375514 | 37551 | 4 |  | CG | CG | g |  | 50 | 80 | 30 | 0 | 2.5Y 3/2 | 10YR 5/2 | SL | 3.1512 | 37.9907 |  | 58.8582 |  |  | 2 | 11.1702 | 0.88167 | 0 |  |  | 4.6558 |  |  |  | 0.57117 | 0.057833 | 0.12017 | 0.0315 | 1.179 | 66.2143 | [8 empty] | 1377.5833
375912 | 37591 | 2 |  | BHS | B | hs |  | 0 | 20 | 20 | 0 | 10YR 3/3 | 10YR 5/4 | SL | 4.8872 | 39.3371 |  | 55.7757 |  |  | 4 | 64.7515 | 27.8 | 1.3 |  |  | 4.244 |  |  |  | 0.806 | 0.107 | 0.184 | 0.0245 | 2.6465 | 42.3767 | [8 empty] | 757.674
375913 | 37591 | 3 |  | BC | BC |  |  | 20 | 50 | 30 | 0 | 2.5Y 4/3 | 2.5Y 6/3 | SL | 5.711 | 37.8984 |  | 56.3906 |  |  | 4 | 64.1348 | 11.5217 | 0 |  |  | 4.549 |  |  |  | 0.2805 | 0.0655 | 0.082667 | 0.020667 | 0.926 | 48.5241 | [8 empty] | 909.6425
375914 | 37591 | 4 |  | C | C |  |  | 50 | 80 |  | 0 | 10YR 4/1 |  | SL | 6.5348 | 36.4597 |  | 57.0055 |  |  | 4 | 64.5617 | 1.6917 | 0 |  |  | 4.732 |  |  |  | 0.0975 | 0.0565 | 0.044667 | 0.018667 | 0.434 | 50.0768 | [8 empty] | 1098.5195
376712 | 37671 | 2 |  | E | E |  |  | 0 | 4 | 4 | 0 | 10YR 3/2 | 10YR 5/2 | SL | 3.5937 | 34.6419 |  | 61.7645 |  |  | 2 | 11.2153 | 26.72 | 1.1 |  |  | 3.6218 |  |  |  | 0.6595 | 0.086 | 0.1319 | 0.0233 | 5.1726 | 17.4129 | [8 empty] | 868.446
376713 | 37671 | 3 |  | BHS | B | hs |  | 4 | 39 | 35 | 0 | 10YR 3/3 | 10YR 5/4 | SL | 3.5937 | 34.6419 |  | 61.7645 |  |  | 2 | 13.0405 | 22.4607 | 0 |  |  | 4.3782 |  |  |  | 0.2778 | 0.042333 | 0.046267 | 0.023867 | 2.024 | 19.2819 | [8 empty] | 904.7277
376714 | 37671 | 4 |  | BC | BC |  |  | 39 | 70 |  | 0 | 2.5Y 2/2 |  | SL | 3.5937 | 34.6419 |  | 61.7645 |  |  | 4 | 61.5392 | 7.73 | 0 |  |  | 4.6558 |  |  |  | 0.17417 | 0.057833 | 0.040333 | 0.029333 | 0.86833 | 34.7409 | [8 empty] | 1217.125
376912 | 37691 | 2 |  | E | E |  |  | 0 | 30 | 30 | 0 | 10YR 3/2 | 10YR 5/2 | SL | 1.3564 | 33.4196 |  | 65.224 |  |  | 3 | 24.4321 | 8.4 | 0 |  |  | 3.9695 |  |  |  | 0.395 | 0.042 | 1.053 | 0.033 | 2.563 | 59.4226 | [8 empty] | 1033.805
377112 | 37711 | 2 |  | E | E |  |  | 0 | 10 | 10 | 0 | 10YR 3/2 | 10YR 5/2 | SL | 2.3502 | 27.2033 |  | 70.4466 |  |  | 4 | 56.2765 | 28.1 | 1.1 |  |  | 3.9695 |  |  |  | 0.938 | 0.091 | 0.169 | 0.021 | 3.599 | 33.8705 | [8 empty] | 738
391912 | 39191 | 2 |  | AH | A | h |  | 0 | 15 | 15 | 0 | 10YR 2/1 | 10YR 3/1 | SL | 1.8893 | 31.0666 |  | 67.0441 |  |  | 4 | 61.9462 | 28.1282 | 1.9452 |  |  | 4.7312 |  |  |  | 7.9515 | 3.2071 | 0.10271 | 0.13572 | 11.7853 | 96.7053 | [8 empty] | 900
391913 | 39191 | 3 |  | CG | CG | g |  | 15 | 50 |  | 0 | 2.5Y 4/1 |  | SL | 1.8893 | 31.0666 |  | 67.0441 |  |  | 4 | 62.1053 | 11.3643 |  |  |  | 5.3017 |  |  |  | 4.4961 | 1.7572 | 0.056468 | 0.12405 | 6.5511 | 98.2099 | [8 empty] | 1100
392513 | 39251 | 3 |  | BHS | B | hs |  | 33 | 58 | 25 | 0 | 10YR 3/3 | 2.5Y 5/3 | SL | 2.2214 | 28.9206 |  | 68.858 |  |  | 3 | 30.1589 | 7.9493 | 0 |  |  | 4.1647 |  |  |  | 0.1508 | 0.031733 | 0.037933 | 0.024267 | 1.6152 | 15.1519 | [8 empty] | 1216.7931
392514 | 39251 | 4 |  | CG | CG | g |  | 58 | 90 |  | 0 | 5Y 3/1 |  | SL | 2.2214 | 28.9206 |  | 68.858 |  |  | 3 | 30.3532 | 15.3507 | 0 |  |  | 4.5063 |  |  |  | 0.2292 | 0.024267 | 0.036067 | 0.031733 | 1.4528 | 22.1136 | [8 empty] | 1456.9249
392734 | 39273 | 4 |  | C | C |  |  | 35 | 70 |  | 0 | 2.5Y 3/3 |  | SL | 3.8437 | 22.7516 |  | 73.4047 |  |  | 3 | 34.1564 | 10.912 | 0 |  |  | 4.4758 |  |  |  | 0.8974 | 0.1091 | 0.4502 | 0.062767 | 2.3048 | 65.9262 | [8 empty] | 758.3937
392945 | 39294 | 5 |  | CG | CG | g |  | 30 | 40 |  | 0 | 2.5Y 2/1 |  | SL | 3 | 33 |  | 64 |  |  | 3 | 26.4865 | 8.3756 |  |  |  | 4.5 |  |  |  | 0.17213 | 0.04634 | 0.026559 | 0.03 | 1.0326 | 36.044 | [8 empty] | 1300
393112 | 39311 | 2 |  | E | E |  |  | 0 | 15 | 15 | 0 | 10YR 3/2 | 2.5Y 5/2 | SL | 3.6315 | 40.5586 |  | 55.8099 |  |  | 4 | 47.8188 | 33 | 1.27 |  |  | 3.9512 |  |  |  | 0.2774 | 0.0577 | 0.0971 | 0.0488 | 3.235 | 14.8686 | [8 empty] | 820.1856
393532 | 39353 | 2 |  | E | E |  |  | 0 | 2 | 2 | 0 | 7.5YR 3/1 | 10YR 5/2 | SL | 3.2643 | 33.4799 |  | 63.2559 |  |  | 3 | 31.731 | 25.88 | 1.1 |  |  | 3.2741 |  |  |  | 0.4134 | 0.0778 | 0.1084 | 0.0456 | 5.0046 | 12.8921 | [8 empty] | 838.4124
393533 | 39353 | 3 |  | BC | BC |  |  | 2 | 32 | 30 | 0 | 10YR 4/4 | 10YR 6/4 | SL | 3.2643 | 33.4799 |  | 63.2559 |  |  | 3 | 38.9881 | 6.3187 | 0 |  |  | 4.4758 |  |  |  | 0.26513 | 0.037333 | 0.0778 | 0.020067 | 0.769 | 52.059 | [8 empty] | 1070.6526
393534 | 39353 | 4 |  | C | C |  |  | 32 | 90 |  | 0 | 2.5Y 3/3 |  | SL | 2.2783 | 26.0316 |  | 71.6901 |  |  | 3 | 29.5561 | 2.662 | 0 |  |  | 5.0766 |  |  |  | 0.17713 | 0.017933 | 0.041067 | 0.0208 | 0.35693 | 71.9836 | [8 empty] | 1151.3956
394114 | 39411 | 4 |  | CG | CG | g |  | 0 | 30 |  | 0 | 2.5Y 4/1 |  | SL | 4.3 | 42.7 |  | 53 |  |  | 2 | 5.2632 | 16.0123 | 0.8007 |  |  | 4.3 |  |  |  | 0.26957 | 0.071758 | 0.040963 | 0.03 | 2.0341 | 26.284 | [8 empty] | 1200
395312 | 39531 | 2 |  | E | E |  |  | 0 | 10 | 10 | 0 | 10YR 4/2 | 10YR 6/2 | SL | 6.4105 | 40.7452 |  | 52.8443 |  |  | 3 | 21.0396 | 27.9 | 1.1 |  |  | 3.9695 |  |  |  | 0.298 | 0.066 | 0.105 | 0.027 | 3.406 | 14.5625 | [8 empty] | 600.613
395313 | 39531 | 3 |  | BHS | B | hs |  | 10 | 20 | 10 | 0 | 10YR 3/2 | 10YR 5/3 | SL | 6.4105 | 40.7452 |  | 52.8443 |  |  | 2 | 7.1157 | 21.2 | 0 |  |  | 4.3355 |  |  |  | 0.229 | 0.048 | 0.078 | 0.029 | 2.054 | 18.6952 | [8 empty] | 721.77
395314 | 39531 | 4 |  | BC | BC |  |  | 20 | 66 | 46 | 0 | 10YR 4/3 |  | SL | 14.9524 | 26.4332 |  | 58.6144 |  |  | 2 | 13.0241 | 10.606 | 0 |  |  | 4.5185 |  |  |  | 0.52083 | 0.030967 | 0.48407 | 0.0492 | 1.8489 | 58.6861 | [8 empty] | 1193.8004
395315 | 39531 | 5 |  | C | C |  |  | 66 | 76 | 10 | 0 | 2.5Y 5/1 |  | SL | 14.9524 | 26.4332 |  | 58.6144 |  |  | 2 | 13.0241 | 6.182 | 0 |  |  | 4.5185 |  |  |  | 1.2162 | 0.024433 | 1.3931 | 0.0884 | 3.3479 | 81.3095 | [8 empty] | 1473.2068
395512 | 39551 | 2 |  | E | E |  |  | 0 | 3 | 3 | 0 | 10YR 4/2 | 10YR 6/2 | SL | 1.3073 | 46.2181 |  | 52.4746 |  |  | 3 | 20.5999 | 27.79 | 1.29 |  |  | 4.0427 |  |  |  | 0.4012 | 0.1224 | 0.1404 | 0.0171 | 3.5151 | 19.3764 | [8 empty] | 899.8054
395513 | 39551 | 3 |  | BHS | B | hs |  | 3 | 28 | 25 | 0 | 10YR 3/4 | 10YR 5/5 | SL | 1.3073 | 46.2181 |  | 52.4746 |  |  | 3 | 20.493 | 17.7647 | 0 |  |  | 4.5246 |  |  |  | 0.35913 | 0.033333 | 0.065733 | 0.021067 | 1.2679 | 37.799 | [8 empty] | 1041.7901
396114 | 39611 | 4 |  | BC | BC |  |  | 30 | 60 | 30 | 0 | 2.5Y 5/2 |  | SL | 4.0916 | 37.9361 |  | 57.9723 |  |  | 3 | 18.1022 | 7.52 | 0 |  |  | 4.3813 |  |  |  | 1.465 | 0.112 | 0.652 | 0.0615 | 3.004 | 76.2483 | [8 empty] | 1327.9345
396312 | 39631 | 2 |  | C | C |  |  | 10 | 90 | 80 | 0 | 2.5Y 4/2 | 5Y 6/2 | SL | 12.3666 | 34.8736 |  | 52.7599 |  |  | 3 | 26.1407 | 8.23 | 0 |  |  | 4.3965 |  |  |  | 0.59233 | 0.091667 | 0.183 | 0.043667 | 1.6273 | 55.9607 | [8 empty] | 1477.8023
396511 | 39651 | 1 |  | AH | A | h |  | 0 | 10 | 10 | 1 | 7.5YR 2/1 | 10YR 4/2 | SL | 4.2782 | 40.6714 |  | 55.0504 |  |  | 3 | 18.9175 | 52 | 3.2 |  |  | 4.1525 |  |  |  | 2.016 | 0.16 | 0.416 | 0.034 | 5.086 | 51.6319 | [8 empty] | 731.826
396512 | 39651 | 2 |  | BW | B | w |  | 10 | 40 | 30 | 0 | 10YR 3/3 | 10YR 5/4 | SL | 4.2782 | 40.6714 |  | 55.0504 |  |  | 3 | 28.7886 | 20.9067 | 0 |  |  | 4.3965 |  |  |  | 0.55033 | 0.03 | 0.096 | 0.033667 | 2.217 | 32.0253 | [8 empty] | 908.0027
396513 | 39651 | 3 |  | BC | BC |  |  | 40 | 70 | 30 | 0 | 2.5Y 4/3 |  | SL | 4.2782 | 40.6714 |  | 55.0504 |  |  | 3 | 16.982 | 10.9767 | 0 |  |  | 4.2897 |  |  |  | 0.2185 | 0.014333 | 0.045167 | 0.024667 | 1.2195 | 24.8189 | [8 empty] | 1110.2142
396711 | 39671 | 1 |  | AP | A | p |  | 0 | 20 | 20 | 0 | 10YR 2/2 | 10YR 4/2 | SL | 2.5528 | 38.5978 |  | 58.8494 |  |  | 2 | 13.3049 | 31.9 | 2.1 |  |  | 4.2897 |  |  |  | 0.622 | 0.0715 | 0.1065 | 0.0275 | 2.6795 | 30.8826 | [8 empty] | 880.7665
396712 | 39671 | 2 |  | BHS | B | hs |  | 20 | 40 | 20 | 0 | 10YR 3/3 | 10YR 5/4 | SL | 2.9342 | 33.1452 |  | 63.9206 |  |  | 4 | 52.5273 | 13.19 | 0 |  |  | 4.7015 |  |  |  | 0.255 | 0.029 | 0.036 | 0.02 | 0.68 | 50 | [8 empty] | 1053.048
396713 | 39671 | 3 |  | BC1 | BC |  | 1 | 40 | 55 | 15 | 0 | 10YR 4/2 |  | SL | 3.3156 | 27.6927 |  | 68.9917 |  |  | 4 | 72.6097 | 7.538 | 0 |  |  | 4.8662 |  |  |  | 0.1854 | 0.0596 | 0.0342 | 0.0176 | 0.4928 | 60.2273 | [8 empty] | 1135.11
396714 | 39671 | 4 |  | BC2 | BC |  | 2 | 55 | 80 |  | 0 | 2.5Y 3/2 |  | SL | 3.3156 | 27.6927 |  | 68.9917 |  |  | 4 | 72.6097 | 1.258 | 0 |  |  | 5.0492 |  |  |  | 0.10807 | 0.0936 | 0.0322 | 0.014933 | 0.2848 | 87.3596 | [8 empty] | 1226.29
396912 | 39691 | 2 |  | AH | A | h |  | 0 | 10 | 10 | 0 | 7.5YR 2/2 | 10YR 4/2 | SL | 2.1707 | 28.7748 |  | 69.0545 |  |  | 3 | 22.1839 | 31.4 | 1.7 |  |  | 3.878 |  |  |  | 1.088 | 0.138 | 0.225 | 0.024 | 4.918 | 29.9919 | [8 empty] | 903.105
396913 | 39691 | 3 |  | BW | B | w |  | 10 | 50 | 40 | 0 | 10YR 3/3 | 10YR 5/4 | SL | 2.1619 | 27.6254 |  | 70.2127 |  |  | 3 | 36.7719 | 19.39 | 0 |  |  | 4.5185 |  |  |  | 0.233 | 0.041 | 0.038 | 0.023 | 1.235 | 27.1255 | [8 empty] | 843.288
396914 | 39691 | 4 |  | BC | BC |  |  | 50 | 70 |  | 0 | 2.5Y 3/2 |  | SL | 2.1531 | 26.476 |  | 71.3709 |  |  | 4 | 57.6711 | 7.2 | 0 |  |  | 4.7015 |  |  |  | 0.084 | 0.015 | 0.019 | 0.023 | 0.481 | 29.3139 | [8 empty] | 1008.81
397112 | 39711 | 2 |  | AP | A | p |  | 0 | 10 | 10 | 0 | 10YR 2/2 | 10YR 4/2 | SL | 2.2707 | 44.3218 |  | 53.4075 |  |  | 2 | 11.2873 | 31.6 | 1.7 |  |  | 3.9695 |  |  |  | 0.208 | 0.054 | 0.124 | 0.018 | 3.514 | 11.4969 | [8 empty] | 927.826
397113 | 39711 | 3 |  | BW | B | w |  | 10 | 40 | 30 | 0 | 10YR 3/3 | 10YR 5/4 | SL | 2.2707 | 44.3218 |  | 53.4075 |  |  | 3 | 35.2882 | 13.32 | 0 |  |  | 4.5795 |  |  |  | 0.24267 | 0.022333 | 0.07 | 0.021667 | 0.87367 | 40.8241 | [8 empty] | 1004.064
397114 | 39711 | 4 |  | BC | BC |  |  | 40 | 70 |  | 0 | 10YR 3/4 |  | SL | 2.2707 | 44.3218 |  | 53.4075 |  |  | 4 | 44.3573 | 6.8967 | 0 |  |  | 4.8388 |  |  |  | 0.11133 | 0.039667 | 0.025333 | 0.017 | 0.44 | 43.9394 | [8 empty] | 1163.434
397514 | 39751 | 4 |  | BC | BC |  |  | 25 | 70 | 45 | 0 | 2.5Y 3/1 |  | SL | 0.88274 | 29.145 |  | 69.9723 |  |  | 4 | 57.8941 | 8.482 | 0 |  |  | 4.7564 |  |  |  | 0.0872 | 0.045 | 0.0318 | 0.02 | 0.4348 | 42.3183 | [8 empty] | 819.1716
398142 | 39814 | 2 |  | E | E |  |  | 0 | 10 | 10 | 0 | 10YR 4/2 | 10YR 6/2 | SL | 2.1607 | 28.1064 |  | 69.7329 |  |  | 1 | 0 | 12.1 | 0.6 |  |  | 4.061 |  |  |  | 0.286 | 0.049 | 0.061 | 0.014 | 1.69 | 24.2604 | [8 empty] | 1074.336
398143 | 39814 | 3 |  | BHS | B | hs |  | 10 | 18 | 8 | 0 | 7.5YR 3/4 | 10YR 5/4 | SL | 2.1607 | 28.1064 |  | 69.7329 |  |  | 3 | 20.2013 | 11.38 | 0.6 |  |  | 4.8022 |  |  |  | 0.2428 | 0.0292 | 0.0457 | 0.0212 | 0.7144 | 47.4384 | [8 empty] | 1070.7756
398144 | 39814 | 4 |  | BC1 | BC |  | 1 | 18 | 38 | 20 | 0 | 10YR 4/6 |  | SL | 2.1607 | 28.1064 |  | 69.7329 |  |  | 4 | 52.3289 | 5.1207 | 0 |  |  | 5.2017 |  |  |  | 0.13487 | 0.013133 | 0.0258 | 0.015933 | 0.31307 | 60.6048 | [8 empty] | 1198.9153
398145 | 39814 | 5 |  | BC2 | BC |  | 2 | 38 | 68 | 30 | 0 | 10YR 5/6 |  | SL | 2.1607 | 28.1064 |  | 69.7329 |  |  | 4 | 70.1139 | 2.353 | 0 |  |  | 5.1803 |  |  |  | 0.10367 | 0.012533 | 0.019933 | 0.0127 | 0.24883 | 59.8125 | [8 empty] | 1391.1639
411922 | 41192 | 2 |  | E | E |  |  | 0 | 12 | 12 | 0 | 10YR 3/2 | 10YR 5/2 | SL | 4.2309 | 31.8531 |  | 63.916 |  |  | 4 | 41.4511 | 13.99 | 0.67 |  |  | 3.7316 |  |  |  | 0.0985 | 0.039 | 0.0781 | 0.0274 | 2.555 | 9.5108 | [8 empty] | 872.4393
411923 | 41192 | 3 |  | BHS | B | hs |  | 12 | 37 | 25 | 0 | 10YR 3/2 | 2.5Y 6/2 | SL | 5.4668 | 34.3811 |  | 60.1522 |  |  | 3 | 39.997 | 8.72 | 0 |  |  | 4.183 |  |  |  | 0.13733 | 0.032667 | 0.071667 | 0.031 | 1.5993 | 17.0488 | [8 empty] | 996.669
411924 | 41192 | 4 |  | BC | BC |  |  | 37 | 67 | 30 | 0 | 10YR 4/3 |  | SL | 6.7026 | 36.909 |  | 56.3884 |  |  | 3 | 36.7556 | 3.8747 | 0 |  |  | 4.3782 |  |  |  | 0.59587 | 0.079467 | 0.38867 | 0.0398 | 1.6425 | 67.2038 | [8 empty] | 1125.26
411925 | 41192 | 5 |  | C | C |  |  | 67 | 80 |  | 0 | 2.5Y 4/2 |  | SL | 6.7026 | 36.909 |  | 56.3884 |  |  | 3 | 36.7556 | 0 | 0 |  |  | 4.5124 |  |  |  | 1.0417 | 0.12493 | 0.70033 | 0.0486 | 1.9156 | 100 | [8 empty] | 1221.73
413742 | 41374 | 2 |  | E | E |  |  | 0 | 15 | 15 | 0 | 10YR 3/2 | 10YR 6/2 | SL | 4.3945 | 33.1212 |  | 62.4843 |  |  | 4 | 54.83 | 31.2 | 1.41 |  |  | 3.9786 |  |  |  | 0.4627 | 0.0636 | 0.0992 | 0.0465 | 3.2641 | 20.5876 | [8 empty] | 858.1596
413743 | 41374 | 3 |  | BHS | B | hs |  | 15 | 38 | 23 | 0 | 7.5YR 3/4 | 10YR 5/4 | SL | 4.3945 | 33.1212 |  | 62.4843 |  |  | 4 | 52.8596 | 16.472 | 0 |  |  | 4.6466 |  |  |  | 0.1748 | 0.0096 | 0.0254 | 0.032 | 0.6498 | 37.2114 | [8 empty] | 887.259
413744 | 41374 | 4 |  | BC | BC |  |  | 38 | 58 | 20 | 0 | 10YR 4/3 |  | SL | 4.3945 | 33.1212 |  | 62.4843 |  |  | 4 | 49.5421 | 9.502 | 0 |  |  | 4.8113 |  |  |  | 0.111 | 0.0086 | 0.019 | 0.028 | 0.3832 | 43.476 | [8 empty] | 970.3962
413745 | 41374 | 5 |  | C | C |  |  | 58 | 90 |  | 0 | 2.5Y 4/2 |  | SL | 4.3945 | 33.1212 |  | 62.4843 |  |  | 4 | 49.5421 | 1.7193 | 0 |  |  | 4.9699 |  |  |  | 0.041667 | 0.0094667 | 0.014667 | 0.023667 | 0.1856 | 48.204 | [8 empty] | 1068.7169
413912 | 41391 | 2 |  | E | E |  |  | 0 | 15 | 15 | 0 | 10YR 4/2 | 10YR 6/2 | SL | 3.072 | 45.0289 |  | 51.8991 |  |  | 3 | 30.3523 | 53.08 | 1.83 |  |  | 3.6859 |  |  |  | 0.5268 | 0.0837 | 0.1601 | 0.0388 | 5.9926 | 13.5067 | [8 empty] | 844.1736
413913 | 41391 | 3 |  | BH | B | h |  | 15 | 35 | 20 | 0 | 7.5YR 2/2 | 7.5YR 4/3 | SL | 1.2639 | 43.8278 |  | 54.9083 |  |  | 3 | 30.8319 | 37.8067 | 0 |  |  | 4.061 |  |  |  | 0.45267 | 0.023667 | 0.066 | 0.025333 | 5.212 | 10.8915 | [8 empty] | 948.458
414712 | 41471 | 2 |  | E | E |  |  | 0 | 7 | 7 | 0 | 7.5YR 2/1 | 10YR 4/2 | SL | 2.5894 | 38.515 |  | 58.8955 |  |  | 3 | 17.2309 | 47.28 | 1.73 |  |  | 3.6127 |  |  |  | 0.4873 | 0.0984 | 0.1087 | 0.0589 | 5.8783 | 12.8149 | [8 empty] | 662.3712
414713 | 41471 | 3 |  | BHS | B | hs |  | 7 | 27 | 20 | 0 | 10YR 3/3 | 10YR 5/3 | SL | 2.5894 | 38.515 |  | 58.8955 |  |  | 3 | 19.5673 | 21.2347 | 0 |  |  | 4.5307 |  |  |  | 0.1848 | 0.017267 | 0.033267 | 0.0262 | 1.5842 | 16.5089 | [8 empty] | 842.5323
414714 | 41471 | 4 |  | BC | BC |  |  | 27 | 47 | 20 | 0 | 2.5Y 3/2 |  | SL | 4.1973 | 37.6974 |  | 58.1053 |  |  | 3 | 21.6915 | 6.4077 | 0 |  |  | 4.6741 |  |  |  | 0.0885 | 0.036033 | 0.0213 | 0.021233 | 0.64307 | 25.9797 | [8 empty] | 1020.2774
414715 | 41471 | 5 |  | C | C |  |  | 47 | 85 | 38 | 0 | 2.5Y 4/1 |  | SL | 5.8052 | 36.8798 |  | 57.315 |  |  | 3 | 20.352 | 0.598 | 0 |  |  | 4.9394 |  |  |  | 0.045 | 0.1066 | 0.0184 | 0.0222 | 0.3202 | 60.025 | [8 empty] | 1236.0596
414912 | 41491 | 2 |  | E | E |  |  | 0 | 10 | 10 | 0 | 10YR 4/2 | 10YR 5/2 | SL | 2.2151 | 30.0313 |  | 67.7536 |  |  | 3 | 34.5833 | 21.8 | 0.9 |  |  | 3.9695 |  |  |  | 0.833 | 0.069 | 0.109 | 0.027 | 2.848 | 36.4466 | [8 empty] | 898.092
414913 | 41491 | 3 |  | BHS | B | hs |  | 10 | 25 | 15 | 0 | 10YR 3/3 | 10YR 5/4 | SL | 2.2151 | 30.0313 |  | 67.7536 |  |  | 3 | 30.0517 | 13.268 | 0 |  |  | 4.7381 |  |  |  | 0.48 | 0.0316 | 0.0768 | 0.0302 | 1.0218 | 60.5402 | [8 empty] | 933.5512
414914 | 41491 | 4 |  | BC | BC |  |  | 25 | 50 | 25 | 0 | 2.5Y 3/3 |  | SL | 3.5179 | 30.1923 |  | 66.2898 |  |  | 3 | 27.7581 | 7.316 | 0 |  |  | 4.8845 |  |  |  | 0.29947 | 0.023867 | 0.0528 | 0.024867 | 0.6258 | 64.078 | [8 empty] | 1068.4752
414915 | 41491 | 5 |  | C | C |  |  | 50 | 85 | 35 | 0 | 2.5Y 4/1 |  | SL | 4.8207 | 30.3532 |  | 64.826 |  |  | 3 | 27.0914 | 0.476 | 0 |  |  | 4.8845 |  |  |  | 0.057467 | 0.030867 | 0.0408 | 0.046867 | 0.5838 | 30.1473 | [8 empty] | 1211.1522
415122 | 41512 | 2 |  | E | E |  |  | 0 | 40 | 40 | 0 | 10YR 2/1 | 10YR 5/2 | SL | 2.708 | 45.999 |  | 51.293 |  |  | 4 | 64.9233 | 22.4133 | 0 |  |  | 4.1525 |  |  |  | 0.64067 | 0.037333 | 0.14133 | 0.047 | 3.083 | 28.1003 | [8 empty] | 843.8447
415123 | 41512 | 3 |  | BHS | B | hs |  | 40 | 70 | 30 | 0 | 7.5YR 3/4 | 10YR 5/4 | SL | 2.708 | 45.999 |  | 51.293 |  |  | 3 | 19.5058 | 15.5233 | 0 |  |  | 4.3355 |  |  |  | 0.48567 | 0.019667 | 0.098333 | 0.047 | 1.709 | 38.0729 | [8 empty] | 967.0133
415512 | 41551 | 2 |  | C | C |  |  | 0 | 15 | 15 | 0 | 10YR 2/1 |  | SL | 2.0655 | 42.0528 |  | 55.8817 |  |  | 4 | 73.4687 | 90.32 | 5.4 |  |  | 3.5303 |  |  |  | 0.3811 | 0.2187 | 0.2467 | 0.0688 | 12.3953 | 7.3843 | [8 empty] | 131.558
416112 | 41611 | 2 |  | E | E |  |  | 0 | 25 | 25 | 0 | 10YR 3/2 | 10YR 5/2 | SL | 2.4676 | 25.3984 |  | 72.134 |  |  | 3 | 35.5003 | 22.32 | 1.12 |  |  | 4.0427 |  |  |  | 0.1994 | 0.0556 | 0.0622 | 0.027 | 2.6378 | 13.0488 | [8 empty] | 807.6816
417112 | 41711 | 2 |  | E | E |  |  | 0 | 3 | 3 | 0 | 10YR 3/1 | 10YR 5/2 | SL | 2.5613 | 35.0919 |  | 62.3468 |  |  | 2 | 11.9819 | 32.35 | 1.22 |  |  | 4.0427 |  |  |  | 0.3357 | 0.0732 | 0.0949 | 0.0107 | 2.5487 | 20.1868 | [8 empty] | 940.4967
417113 | 41711 | 3 |  | BHS | B | hs |  | 3 | 23 | 20 | 0 | 10YR 3/3 | 10YR 5/4 | SL | 2.5613 | 35.0919 |  | 62.3468 |  |  | 4 | 60.7717 | 17.5 | 0.78 |  |  | 4.4453 |  |  |  | 0.1498 | 0.0358 | 0.0476 | 0.0118 | 0.9988 | 24.5294 | [8 empty] | 1013.2958
417114 | 41711 | 4 |  | BC | BC |  |  | 23 | 43 | 20 | 0 | 2.5Y 4/2 |  | SL | 2.5613 | 35.0919 |  | 62.3468 |  |  | 4 | 46.8419 | 6.889 | 0 |  |  | 4.7839 |  |  |  | 0.0794 | 0.0186 | 0.0217 | 0.0056 | 0.3827 | 32.7411 | [8 empty] | 1036.5598
417115 | 41711 | 5 |  | C | C |  |  | 43 | 80 |  | 0 | 2.5Y 4/1 |  | SL | 2.5613 | 35.0919 |  | 62.3468 |  |  | 4 | 47.9275 | 4.2693 | 0 |  |  | 4.6954 |  |  |  | 0.1026 | 0.0244 | 0.028467 | 0.0114 | 0.45713 | 36.5028 | [8 empty] | 1083.7312
417513 | 41751 | 3 |  | E | E |  |  | 0 | 5 | 5 | 0 | 7.5YR 2/2 | 7.5YR 4/2 | SL | 2.7849 | 37.1382 |  | 60.077 |  |  | 3 | 25.3477 | 59.82 | 2.32 |  |  | 3.5486 |  |  |  | 0.4764 | 0.09 | 0.1616 | 0.0268 | 4.3932 | 17.1811 | [8 empty] | 715.6994
417514 | 41751 | 4 |  | BH | B | h |  | 5 | 40 |  | 0 | 7.5YR 2/2 | 7.5YR 4/3 | SL | 2.1664 | 31.2657 |  | 66.5679 |  |  | 3 | 26.1043 | 21.2707 | 0 |  |  | 3.9268 |  |  |  | 0.41867 | 0.015867 | 0.061467 | 0.022 | 2.8009 | 18.4938 | [8 empty] | 1013.1585
417716 | 41771 | 6 |  | C | C |  |  | 50 | 90 |  | 0 | 2.5Y 4/3 |  | SL | 1.9281 | 38.906 |  | 59.1659 |  |  | 3 | 39.1702 | 0 | 0 |  |  | 5.0065 |  |  |  | 0.098667 | 0.018333 | 0.024 | 0.013333 | 0.15433 | 100 | [8 empty] | 1200.2213
431912 | 43191 | 2 |  | E | E |  |  | 0 | 10 | 10 | 0 | 10YR 3/2 | 10YR 5/2 | SL | 3.9987 | 32.2488 |  | 63.7526 |  |  | 3 | 36.8455 | 32.2 | 1.2 |  |  | 3.6035 |  |  |  | 0.322 | 0.127 | 0.215 | 0.036 | 5.9 | 11.8644 | [8 empty] | 808.52
431913 | 43191 | 3 |  | BC1 | BC |  | 1 | 10 | 23 | 13 | 0 | 10YR 3/2 | 2.5Y 5/3 | SL | 3.9987 | 32.2488 |  | 63.7526 |  |  | 4 | 47.5634 | 18.7427 | 0 |  |  | 3.9939 |  |  |  | 0.13093 | 0.0644 | 0.0884 | 0.0278 | 3.4369 | 9.0645 | [8 empty] | 871.3172
432532 | 43253 | 2 |  | BHS | B | hs |  | 0 | 15 | 15 | 0 | 7.5YR 2/2 | 7.5YR 4/3 | SL | 5.1422 | 29.8122 |  | 65.0456 |  |  | 4 | 61.7201 | 49.48 | 2.19 |  |  | 3.8963 |  |  |  | 0.2779 | 0.0931 | 0.1508 | 0.0307 | 4.6539 | 11.8718 | [8 empty] | 849.4166
433332 | 43333 | 2 |  | E | E |  |  | 0 | 20 | 20 | 0 | 2.5Y 4/2 | 2.5Y 6/2 | SL | 3.1817 | 31.5462 |  | 65.2721 |  |  | 3 | 34.232 | 13.8 | 0.7 |  |  | 3.7865 |  |  |  | 0.1005 | 0.029 | 0.0385 | 0.0205 | 1.9985 | 9.4321 | [8 empty] | 1144.094
433333 | 43333 | 3 |  | BC | BC |  |  | 20 | 80 |  | 0 | 2.5Y 4/2 | 2.5Y 6/2 | SL | 3.9319 | 33.9357 |  | 62.1324 |  |  | 3 | 34.5502 | 4.6333 | 0 |  |  | 4.549 |  |  |  | 0.082 | 0.010333 | 0.032333 | 0.025 | 0.54033 | 27.699 | [8 empty] | 1234.8653
433712 | 43371 | 2 |  | E | E |  |  | 0 | 5 | 5 | 0 | 10YR 4/2 | 10YR 7/2 | SL | 2.5918 | 40.2386 |  | 57.1695 |  |  | 3 | 23.1636 | 26.24 | 1 |  |  | 3.9695 |  |  |  | 0.1818 | 0.0486 | 0.0522 | 0.0248 | 2.1314 | 14.4224 | [8 empty] | 916.867
433713 | 43371 | 3 |  | BHS | B | hs |  | 5 | 30 | 25 | 0 | 10YR 3/4 | 10YR 5/5 | SL | 2.5918 | 40.2386 |  | 57.1695 |  |  | 3 | 29.3929 | 7.334 | 0 |  |  | 4.5734 |  |  |  | 0.1022 | 0.0088 | 0.0258 | 0.0194 | 0.504 | 30.9921 | [8 empty] | 1098.8208
433714 | 43371 | 4 |  | BC | BC |  |  | 30 | 80 |  | 0 | 2.5Y 4/2 |  | SL | 2.5918 | 40.2386 |  | 57.1695 |  |  | 3 | 34.3281 | 2.5283 | 0 |  |  | 4.8693 |  |  |  | 0.11083 | 0.0155 | 0.019333 | 0.016167 | 0.295 | 54.8588 | [8 empty] | 1261.9713
434112 | 43411 | 2 |  | E | E |  |  | 0 | 15 | 15 | 0 | 10YR 3/2 | 10YR 5/2 | SL | 2.2606 | 28.2979 |  | 69.4415 |  |  | 4 | 52.8136 | 45.3 | 1.58 |  |  | 3.8871 |  |  |  | 0.3593 | 0.1155 | 0.1212 | 0.032 | 4.4723 | 14.042 | [8 empty] | 682.4014
434113 | 43411 | 3 |  | BHS | B | hs |  | 15 | 45 | 30 | 0 | 7.5YR 3/3 | 10YR 4/4 | SL | 2.6106 | 30.8716 |  | 66.5178 |  |  | 4 | 56.4523 | 25.19 | 0 |  |  | 4.61 |  |  |  | 0.111 | 0.036 | 0.04 | 0.021 | 0.718 | 28.9694 | [8 empty] | 814.96
434114 | 43411 | 4 |  | BC | BC |  |  | 45 | 75 | 30 | 0 | 7.5YR 5/4 |  | SL | 2.9605 | 33.4454 |  | 63.5941 |  |  | 4 | 55.9277 | 10.27 | 0 |  |  | 4.7015 |  |  |  | 0.045 | 0.015 | 0.014 | 0.011 | 0.505 | 16.8317 | [8 empty] | 1024.556
434115 | 43411 | 5 |  | C | C |  |  | 75 | 90 |  | 0 | 7.5YR 6/1 |  | SL | 2.9605 | 33.4454 |  | 63.5941 |  |  | 4 | 55.9277 | 0 | 0 |  |  | 4.7717 |  |  |  | 0 | 0 | 0 | 0.0033333 | 0.35433 | 0.94073 | [8 empty] | 1185.2463
434312 | 43431 | 2 |  | E | E |  |  | 0 | 20 | 20 | 0 | 10YR 3/1 | 10YR 6/1 | SL | 3.4814 | 38.8922 |  | 57.6264 |  |  | 4 | 54.2734 | 37.7 | 1.75 |  |  | 4.0152 |  |  |  | 0.8035 | 0.117 | 0.1895 | 0.016 | 3.956 | 28.4631 | [8 empty] | 806.616
434313 | 43431 | 3 |  | BHS | B | hs |  | 20 | 50 | 30 | 0 | 10YR 3/2 | 10YR 4/2 | SL | 2.5911 | 27.2753 |  | 70.1336 |  |  | 4 | 61.0846 | 11.2583 | 0 |  |  | 4.1373 |  |  |  | 0.14867 | 0.082 | 0.065667 | 0.007 | 1.741 | 17.4229 | [8 empty] | 957.9937
434712 | 43471 | 2 |  | E | E |  |  | 0 | 7 | 7 | 0 | 7.5YR 4/2 | 10YR 6/2 | SL | 2.3556 | 26.4099 |  | 71.2345 |  |  | 3 | 30.6931 | 18.15 | 0.7 |  |  | 3.6492 |  |  |  | 0.2454 | 0.0825 | 0.0697 | 0.0194 | 2.6492 | 15.7406 | [8 empty] | 954.3108
434713 | 43471 | 3 |  | BHS | B | hs |  | 7 | 27 | 20 | 0 | 7.5YR 3/3 | 10YR 5/4 | SL | 2.3556 | 26.4099 |  | 71.2345 |  |  | 4 | 46.3026 | 15.512 | 0 |  |  | 4.2013 |  |  |  | 0.2 | 0.0424 | 0.049133 | 0.024533 | 1.421 | 22.2426 | [8 empty] | 834.2707
435312 | 43531 | 2 |  | E | E |  |  | 0 | 5 | 5 | 0 | 10YR 4/1 |  | SL | 3.1615 | 28.6512 |  | 68.1873 |  |  | 3 | 22.0544 | 35.68 | 1.2 |  |  | 3.8963 |  |  |  | 0.5532 | 0.1114 | 0.2054 | 0.0704 | 4.738 | 19.848 | [8 empty] | 703.5156
435313 | 43531 | 3 |  | BHS | B | hs |  | 5 | 25 | 20 | 0 | 10YR 3/3 | 2.5Y 5/3 | SL | 3.1615 | 28.6512 |  | 68.1873 |  |  | 3 | 23.2299 | 11.2 | 0 |  |  | 4.3355 |  |  |  | 0.438 | 0.037 | 0.113 | 0.032 | 1.672 | 37.0813 | [8 empty] | 994.986
436512 | 43651 | 2 |  | E | E |  |  | 0 | 10 | 10 | 0 | 10YR 3/2 |  | SL | 2.1619 | 35.6265 |  | 62.2116 |  |  | 2 | 10.8241 | 35.9 | 1.9 |  |  | 3.9695 |  |  |  | 0.679 | 0.098 | 0.144 | 0.034 | 4.345 | 21.9793 | [8 empty] | 877.014
436513 | 43651 | 3 |  | BHS | B | hs |  | 10 | 30 | 20 | 0 | 7.5YR 3/4 | 10YR 6/2 | SL | 2.1619 | 35.6265 |  | 62.2116 |  |  | 3 | 21.0062 | 17.4833 | 0 |  |  | 4.427 |  |  |  | 0.189 | 0.029 | 0.044 | 0.024333 | 1.3547 | 21.1368 | [8 empty] | 1044.4007
436514 | 43651 | 4 |  | BC | BC |  |  | 30 | 70 |  | 0 | 10YR 2/5 | 10YR 5/4 | SL | 2.1619 | 35.6265 |  | 62.2116 |  |  | 3 | 32.1695 | 7.2767 | 0 |  |  | 4.732 |  |  |  | 0.091667 | 0.020333 | 0.027333 | 0.023 | 0.55067 | 29.4794 | [8 empty] | 1217.524
436722 | 43672 | 2 |  | E | E |  |  | 0 | 4 | 4 | 0 | 10YR 3/2 | 10YR 5/2 | SL | 3.5889 | 33.4008 |  | 63.0102 |  |  | 3 | 32.7639 | 23.12 | 0.9 |  |  | 4.1617 |  |  |  | 0.2707 | 0.0441 | 0.0564 | 0.0221 | 2.6241 | 14.988 | [8 empty] | 941.0084
436723 | 43672 | 3 |  | BHS | B | hs |  | 4 | 14 | 10 | 0 | 10YR 3/3 | 10YR 5/3 | SL | 3.5889 | 33.4008 |  | 63.0102 |  |  | 3 | 31.9695 | 20.74 | 0.9 |  |  | 4.3538 |  |  |  | 0.2504 | 0.0392 | 0.0508 | 0.0242 | 1.8142 | 20.097 | [8 empty] | 942.4588
436912 | 43691 | 2 |  | E | E |  |  | 0 | 15 | 15 | 0 | 2.5Y 2/1 | 2.5Y 4/1 | SL | 3.5289 | 35.3209 |  | 61.1503 |  |  | 5 | 81.5444 | 27.16 | 1.3 |  |  | 3.8414 |  |  |  | 0.1284 | 0.0459 | 0.0676 | 0.0222 | 3.1888 | 8.2821 | [8 empty] | 841.5246
436913 | 43691 | 3 |  | BHS | B | hs |  | 15 | 25 | 10 | 0 | 10YR 3/3 | 2.5Y 5/4 | SL | 2.9329 | 36.7847 |  | 60.2823 |  |  | 4 | 64.4974 | 20.4233 | 0 |  |  | 4.061 |  |  |  | 0.12067 | 0.038 | 0.058333 | 0.023 | 2.2327 | 10.7495 | [8 empty] | 815.7587
436914 | 43691 | 4 |  | BC | BC |  |  | 25 | 37 | 12 | 0 | 5Y 3/2 |  | SL | 2.9329 | 36.7847 |  | 60.2823 |  |  | 4 | 46.8194 | 14.648 | 0 |  |  | 4.2653 |  |  |  | 0.080733 | 0.032733 | 0.050033 | 0.019067 | 1.3942 | 13.0944 | [8 empty] | 905.0661
436915 | 43691 | 5 |  | C | C |  |  | 37 | 80 |  | 0 | 2.5Y 3/1 |  | SL | 2.9768 | 38.2491 |  | 58.7741 |  |  | 3 | 38.5613 | 2.832 | 0 |  |  | 4.8632 |  |  |  | 0.10127 | 0.053267 | 0.022967 | 0.020933 | 0.33677 | 58.9231 | [8 empty] | 1100.3419
437322 | 43732 | 2 |  | E | E |  |  | 0 | 25 | 25 | 0 | 2.5Y 4/1 | 2.5Y 6/1 | SL | 2.3254 | 41.5943 |  | 56.0803 |  |  | 3 | 22.427 | 12.12 | 0.54 |  |  | 4.1159 |  |  |  | 0.191 | 0.0194 | 0.0466 | 0.0236 | 1.8562 | 15.1169 | [8 empty] | 1131.514
437912 | 43791 | 2 |  | E | E |  |  | 0 | 4 | 4 | 0 | 10YR 4/2 | 10YR 6/2 | SL | 1.8764 | 33.5523 |  | 64.5713 |  |  | 4 | 52.4382 | 15.35 | 0.57 |  |  | 3.7407 |  |  |  | 0.4581 | 0.088 | 0.3794 | 0.0262 | 5.1188 | 18.5922 | [8 empty] | 904.5956
437913 | 43791 | 3 |  | BHS | B | hs |  | 4 | 15 | 11 | 0 | 10YR 3/3 | 10YR 5/4 | SL | 1.8764 | 33.5523 |  | 64.5713 |  |  | 4 | 62.2448 | 17.35 | 0.65 |  |  | 4.1067 |  |  |  | 0.4925 | 0.072 | 0.261 | 0.023 | 3.618 | 23.4522 | [8 empty] | 955.306
437914 | 43791 | 4 |  | BC | BC |  |  | 15 | 30 | 15 | 0 | 10YR 3/3 |  | SL | 1.7759 | 28.1773 |  | 70.0468 |  |  | 4 | 57.9203 | 13.528 | 0 |  |  | 4.6771 |  |  |  | 0.3284 | 0.045467 | 0.11233 | 0.022067 | 1.5317 | 33.1825 | [8 empty] | 969.6176
438314 | 43831 | 4 |  | BC | BC |  |  | 20 | 26 | 6 | 0 | 10YR 3/3 |  | SL | 1.9167 | 46.8518 |  | 51.2314 |  |  | 3 | 34.2643 | 11.08 | 0 |  |  | 4.6161 |  |  |  | 0.21727 | 0.019 | 0.0442 | 0.0278 | 0.99747 | 30.905 | [8 empty] | 1065.2276
451922 | 45192 | 2 |  | E | E |  |  | 0 | 5 | 5 | 0 | 10YR 3/2 | 10YR 5/2 | SL | 4.04 | 32.272 |  | 63.688 |  |  | 3 | 27.4858 | 30.5 | 1.1 |  |  | 3.7865 |  |  |  | 0.2498 | 0.1176 | 0.1734 | 0.0306 | 4.8582 | 11.7616 | [8 empty] | 796.7916
451923 | 45192 | 3 |  | BC | BC |  |  | 5 | 15 | 10 | 0 | 10YR 3/3 | 10YR 5/3 | SL | 4.04 | 32.272 |  | 63.688 |  |  | 3 | 32.9446 | 18.95 | 0.75 |  |  | 4.1067 |  |  |  | 0.247 | 0.0805 | 0.1265 | 0.0285 | 3.062 | 15.7577 | [8 empty] | 879.939
451924 | 45192 | 4 |  | C | C |  |  | 15 | 90 |  | 0 | 5Y 4/2 |  | SL | 3.6135 | 25.3896 |  | 70.9969 |  |  | 3 | 30.0206 | 4.0633 | 0 |  |  | 4.6375 |  |  |  | 0.1871 | 0.0511 | 0.052933 | 0.026 | 0.76753 | 41.3185 | [8 empty] | 1129.2008
452112 | 45211 | 2 |  | AH | A | h |  | 0 | 10 | 10 | 0 | 10YR 3/2 | 10YR 5/2 | SL | 6.179 | 32.7906 |  | 61.0304 |  |  | 3 | 20.2946 | 25.1 | 1.3 |  |  | 3.878 |  |  |  | 0.219 | 0.085 | 0.218 | 0.033 | 5.355 | 10.3641 | [8 empty] | 784.277
452113 | 45211 | 3 |  | C | C |  |  | 10 | 80 |  | 0 | 2.5Y 3/2 | 2.5Y 5/2 | SL | 6.179 | 32.7906 |  | 61.0304 |  |  | 3 | 17.5098 | 7.44 | 0 |  |  | 4.427 |  |  |  | 0.14 | 0.061 | 0.221 | 0.03 | 1.8605 | 24.2945 | [8 empty] | 1087.356
452512 | 45251 | 2 |  | E | E |  |  | 0 | 12 | 12 | 0 | 7.5YR 3/2 | 10YR 5/2 | SL | 3.1895 | 32.6377 |  | 64.1727 |  |  | 3 | 35.3742 | 17.36 | 0.78 |  |  | 3.5577 |  |  |  | 0.3395 | 0.0847 | 0.1218 | 0.0403 | 4.631 | 12.6603 | [8 empty] | 798.7867
452513 | 45251 | 3 |  | BHS | B | hs |  | 12 | 18 | 6 | 0 | 10YR 3/3 | 10YR 5/3 | SL | 3.1895 | 32.6377 |  | 64.1727 |  |  | 3 | 32.4872 | 12.5 | 0 |  |  | 3.9695 |  |  |  | 0.245 | 0.055 | 0.084 | 0.025 | 3.596 | 11.3737 | [8 empty] | 811.456
452712 | 45271 | 2 |  | E | E |  |  | 0 | 7 | 7 | 0 | 10YR 3/2 | 10YR 5/2 | SL | 5.9634 | 24.2007 |  | 69.8358 |  |  | 4 | 57.3052 | 25.72 | 1.23 |  |  | 3.7499 |  |  |  | 0.4487 | 0.0641 | 0.1686 | 0.0322 | 5.4337 | 13.1329 | [8 empty] | 592.3214
452713 | 45271 | 3 |  | BHS | B | hs |  | 7 | 29 | 22 | 0 | 10YR 3/3 | 10YR 5/3 | SL | 5.9634 | 24.2007 |  | 69.8358 |  |  | 4 | 65.5713 | 17.532 | 0 |  |  | 4.1708 |  |  |  | 0.391 | 0.0614 | 0.1366 | 0.041 | 2.9712 | 21.2036 | [8 empty] | 676.284
453134 | 45313 | 4 |  | BC | BC |  |  | 20 | 40 | 20 | 0 | 7.5YR 4/4 |  | SL | 2.4874 | 29.4297 |  | 68.0829 |  |  | 1 | 3.4822 | 3.01 | 0 |  |  | 4.5185 |  |  |  | 0.116 | 0.015 | 0.024 | 0.022 | 0.477 | 37.1069 | [8 empty] | 1293.5
453135 | 45313 | 5 |  | C | C |  |  | 40 | 80 |  | 0 | 10YR 4/3 |  | SL | 3.8192 | 37.2536 |  | 58.9272 |  |  | 3 | 21.5385 | 1.5 | 0 |  |  | 4.7015 |  |  |  | 0.071 | 0.012 | 0.012 | 0.026 | 0.286 | 42.3077 | [8 empty] | 1430.695
453312 | 45331 | 2 |  | E | E |  |  | 0 | 40 | 40 | 1 | 10YR 3/2 | 10YR 5/2 | SL | 2.8627 | 32.6494 |  | 64.488 |  |  | 4 | 71.4152 | 16.0633 | 0 |  |  | 4.0915 |  |  |  | 0.296 | 0.033333 | 0.11267 | 0.026 | 2.238 | 20.9115 | [8 empty] | 892.4693
453313 | 45331 | 3 |  | CG | CG | g |  | 40 | 90 |  | 1 | 2.5Y 4/2 | 2.5Y 7/2 | SL | 3.1979 | 30.3764 |  | 66.4257 |  |  | 3 | 31.884 | 0.94667 | 0 |  |  | 4.7625 |  |  |  | 0.13783 | 0.052333 | 0.092 | 0.066833 | 0.91817 | 38.0105 | [8 empty] | 1438.7507
453714 | 45371 | 4 |  | CG | CG | g |  | 38 | 90 |  | 0 | 2.5Y 5/3 |  | SL | 1.6642 | 33.2492 |  | 65.0866 |  |  | 3 | 35.9219 | 2.7127 | 0 |  |  | 4.7259 |  |  |  | 0.2878 | 0.0326 | 0.039 | 0.0138 | 0.69413 | 53.7649 | [8 empty] | 1279.1093
453912 | 45391 | 2 |  | E | E |  |  | 0 | 18 | 18 | 0 | 10YR 4/2 |  | SL | 2.5045 | 35.2193 |  | 62.2761 |  |  | 3 | 33.3853 | 38.62 | 1.4 |  |  | 3.7133 |  |  |  | 0.1644 | 0.08 | 0.0776 | 0.019 | 4.6648 | 7.3101 | [8 empty] | 882.7472
453913 | 45391 | 3 |  | BH | B | h |  | 18 | 48 | 30 | 0 | 5YR 2/2 | 10YR 6/2 | SL | 2.2876 | 29.2757 |  | 68.4367 |  |  | 3 | 26.607 | 30.774 | 0 |  |  | 4.0152 |  |  |  | 0.2531 | 0.0287 | 0.029 | 0.0159 | 4.4199 | 7.3916 | [8 empty] | 957.8738
454112 | 45411 | 2 |  | E | E |  |  | 0 | 12 | 12 | 0 | 10YR 4/2 | 10YR 6/2 | SL | 2.3802 | 29.8821 |  | 67.7377 |  |  | 3 | 37.8166 | 11.8 | 0.61 |  |  | 3.9329 |  |  |  | 0.3042 | 0.0453 | 0.0693 | 0.0247 | 2.4895 | 17.8148 | [8 empty] | 1104.2831
454513 | 45451 | 3 |  | BC | BC |  |  | 20 | 40 | 20 | 0 | 10YR 2/2 | 10YR 4/2 | SL | 3.1828 | 31.418 |  | 65.3992 |  |  | 3 | 18.743 | 11.49 | 0 |  |  | 4.8845 |  |  |  | 0.908 | 0.015 | 0.298 | 0.058 | 1.669 | 76.6327 | [8 empty] | 962.297
454514 | 45451 | 4 |  | C | C |  |  | 40 | 75 |  | 0 | 2.5Y 4/1 |  | SL | 5.0678 | 40.7701 |  | 54.1621 |  |  | 1 | 4.3712 | 1.606 | 0 |  |  | 5.2261 |  |  |  | 1.1087 | 0.083133 | 0.49867 | 0.0664 | 1.8762 | 93.6396 | [8 empty] | 1340.2625
454914 | 45491 | 4 |  | C | C |  |  | 37 | 65 | 28 | 0 | 2.5Y 4/2 |  | SL | 5.7653 | 30.1608 |  | 64.0738 |  |  | 3 | 27.5464 | 1.851 | 0 |  |  | 5.0126 |  |  |  | 1.5606 | 0.1129 | 1.1766 | 0.0543 | 3.0248 | 96.0196 | [8 empty] | 1326.0808
455512 | 45551 | 2 |  | AH | A | h |  | 0 | 5 | 5 | 0 | 10YR 2/2 | 10YR 4/2 | SL | 1.6052 | 33.0534 |  | 65.3415 |  |  | 3 | 32.8298 | 51.54 | 2.56 |  |  | 3.9878 |  |  |  | 4.6012 | 0.2476 | 0.7636 | 0.0382 | 9.1346 | 61.8593 | [8 empty] | 406.8412
455513 | 45551 | 3 |  | BHS | B | hs |  | 5 | 25 | 20 | 0 | 10YR 3/3 | 10YR 5/4 | SL | 1.6052 | 33.0534 |  | 65.3415 |  |  | 3 | 36.225 | 31.5 | 0 |  |  | 4.427 |  |  |  | 2.176 | 0.1 | 0.25 | 0.019 | 3.965 | 64.1866 | [8 empty] | 604.144
455514 | 45551 | 4 |  | BC | BC |  |  | 25 | 45 | 20 | 0 | 10YR 4/2 |  | SL | 1.7024 | 28.9806 |  | 69.3169 |  |  | 3 | 30.1167 | 16.87 | 0 |  |  | 4.7473 |  |  |  | 0.97517 | 0.048167 | 0.13683 | 0.0295 | 1.5815 | 75.2239 | [8 empty] | 778.3328
455714 | 45571 | 4 |  | BC | BC |  |  | 16 | 36 | 20 | 0 | 10YR 3/3 | 2.5Y 5/3 | SL | 5.8459 | 49.3586 |  | 44.7955 |  |  | 2 | 10.0555 | 22.0007 | 0 |  |  | 4.3111 |  |  |  | 0.12333 | 0.061733 | 0.044533 | 0.024067 | 1.4383 | 17.6362 | [8 empty] | 885.5806
456712 | 45671 | 2 |  | E | E |  |  | 0 | 5 | 5 | 0 | 2.5Y 4/2 | 2.5Y 6/2 | SL | 2.5616 | 35.9882 |  | 61.4502 |  |  | 4 | 63.3151 | 38.08 | 1.62 |  |  | 3.4205 |  |  |  | 0.1854 | 0.117 | 0.1148 | 0.0206 | 4.1678 | 10.5043 | [8 empty] | 830.808
456713 | 45671 | 3 |  | BHS | B | hs |  | 5 | 20 | 15 | 0 | 10YR 3/3 | 10YR 5/4 | SL | 2.5616 | 35.9882 |  | 61.4502 |  |  | 4 | 67.5451 | 20.18 | 1.02 |  |  | 3.878 |  |  |  | 0.1234 | 0.057 | 0.0708 | 0.0226 | 2.7038 | 10.1265 | [8 empty] | 869.418
456714 | 45671 | 4 |  | BC | BC |  |  | 20 | 50 | 30 | 0 | 2.5Y 3/2 |  | SL | 2.3916 | 29.7511 |  | 67.8573 |  |  | 4 | 67.9465 | 15.6617 | 0 |  |  | 4.3965 |  |  |  | 0.11217 | 0.0325 | 0.0425 | 0.0185 | 1.0035 | 20.4949 | [8 empty] | 744.0112
457342 | 45734 | 2 |  | E | E |  |  | 0 | 2 | 2 | 0 | 10YR 3/2 | 10YR 4/2 | SL | 2.8586 | 44.5274 |  | 52.614 |  |  | 4 | 45.6566 | 23.84 | 0.94 |  |  | 3.5303 |  |  |  | 0.1034 | 0.0766 | 0.092 | 0.0182 | 5.0138 | 5.788 | [8 empty] | 727.264
457343 | 45734 | 3 |  | BHS | B | hs |  | 2 | 8 | 6 | 0 | 10YR 3/3 | 10YR 4/4 | SL | 2.8586 | 44.5274 |  | 52.614 |  |  | 5 | 80.5548 | 21.2 | 0.9 |  |  | 3.7865 |  |  |  | 0.091 | 0.063 | 0.076 | 0.017 | 3.879 | 6.3676 | [8 empty] | 688.05
457344 | 45734 | 4 |  | BC | BC |  |  | 8 | 28 | 20 | 0 | 2.5Y 3/2 |  | SL | 2.8586 | 44.5274 |  | 52.614 |  |  | 4 | 71.5522 | 15.23 | 0 |  |  | 4.4819 |  |  |  | 0.0602 | 0.0274 | 0.0342 | 0.014 | 0.9046 | 15.0122 | [8 empty] | 575.634
457724 | 45772 | 4 |  | BC | BC |  |  | 21 | 33 | 12 | 0 | 10YR 2/2 |  | SL | 1.4281 | 33.597 |  | 64.9749 |  |  | 3 | 34.1289 | 19.744 | 0 |  |  | 4.3355 |  |  |  | 0.1546 | 0.0248 | 0.0244 | 0.0226 | 1.5478 | 14.6272 | [8 empty] | 984.2528
458112 | 45811 | 2 |  | E | E |  |  | 0 | 2 | 2 | 0 | 2.5Y 4/1 |  | SL | 1.3252 | 33.7224 |  | 64.9524 |  |  | 2 | 11.9582 | 21.86 | 0.72 |  |  | 4.2074 |  |  |  | 0.1174 | 0.0366 | 0.0426 | 0.0182 | 1.4678 | 14.6341 | [8 empty] | 1011.1768
458113 | 45811 | 3 |  | BHS | B | hs |  | 2 | 7 | 5 | 0 | 10YR 3/3 | 10YR 5/4 | SL | 1.3252 | 33.7224 |  | 64.9524 |  |  | 2 | 13.6058 | 17.5 | 0.6 |  |  | 4.427 |  |  |  | 0.115 | 0.031 | 0.037 | 0.019 | 1.151 | 17.55 | [8 empty] | 1051.232
458114 | 45811 | 4 |  | BC | BC |  |  | 7 | 90 |  | 0 | 2.5Y 4/3 |  | SL | 1.3252 | 33.7224 |  | 64.9524 |  |  | 3 | 15.8798 | 1.34 | 0 |  |  | 5.2749 |  |  |  | 0.0559 | 0.048367 | 0.018733 | 0.0090333 | 0.26503 | 49.8176 | [8 empty] | 1335.1289
458115 | 45811 | 5 |  | C | C |  |  | 90 | 90 |  | 0 | 2.5Y 4/2 |  | SL | 1.3252 | 33.7224 |  | 64.9524 |  |  | 3 | 15.8798 | 0 | 0 |  |  | 5.525 |  |  |  | 0.06 | 0.088 | 0.016 | 0 | 0.174 | 94.2529 | [8 empty] | 1499.528
472512 | 47251 | 2 |  | E | E |  |  | 0 | 15 | 15 | 0 | 7.5YR 3/2 | 10YR 4/2 | SL | 3.2401 | 42.2407 |  | 54.5192 |  |  | 4 | 55.6886 | 35.01 | 1.42 |  |  | 3.7774 |  |  |  | 1.2698 | 0.0864 | 0.3013 | 0.0449 | 6.1554 | 27.657 | [8 empty] | 682.1032
472513 | 47251 | 3 |  | BHS | B | hs |  | 15 | 25 | 10 | 0 | 7.5YR 3/2 | 10YR 4/3 | SL | 1.8593 | 33.6718 |  | 64.469 |  |  | 4 | 66.813 | 23.4 | 0 |  |  | 4.0305 |  |  |  | 0.633 | 0.053667 | 0.19533 | 0.04 | 3.7387 | 24.6612 | [8 empty] | 738.8413
472514 | 47251 | 4 |  | BC | BC |  |  | 25 | 65 | 40 | 0 | 7.5YR 3/4 |  | SL | 5.1925 | 48.3017 |  | 46.5059 |  |  | 4 | 60.4343 | 15.115 | 0 |  |  | 4.2897 |  |  |  | 0.2155 | 0.0385 | 0.1 | 0.034 | 1.918 | 20.2294 | [8 empty] | 830.453
472515 | 47251 | 5 |  | C | C |  |  | 65 | 80 |  | 0 | 5Y 3/1 |  | SL | 5.1925 | 48.3017 |  | 46.5059 |  |  | 4 | 52.5211 | 0 | 0 |  |  | 4.5459 |  |  |  | 0 | 0.022633 | 0 | 0.0228 | 0.0821 | 55.339 | [8 empty] | 974.4645
473322 | 47332 | 2 |  | E | E |  |  | 0 | 24 | 24 | 0 | 10YR 2/1 | 10YR 4/2 | SL | 2.5162 | 28.747 |  | 68.7368 |  |  | 3 | 24.2721 | 14.95 | 0.75 |  |  | 3.8597 |  |  |  | 0.1325 | 0.0365 | 0.0475 | 0.0319 | 2.5415 | 9.7738 | [8 empty] | 932.4871
473323 | 47332 | 3 |  | BHS | B | hs |  | 24 | 38 | 14 | 0 | 10YR 3/3 | 10YR 5/3 | SL | 2.5899 | 29.1988 |  | 68.2113 |  |  | 3 | 19.9873 | 17.0373 | 0 |  |  | 4.2532 |  |  |  | 0.23677 | 0.019833 | 0.0336 | 0.033933 | 2.8181 | 11.502 | [8 empty] | 1023.0111
473324 | 47332 | 4 |  | BC | BC |  |  | 38 | 70 |  | 0 | 2.5Y 4/1 |  | SL | 2.6635 | 29.6507 |  | 67.6858 |  |  | 3 | 18.4817 | 10.766 | 0 |  |  | 4.4636 |  |  |  | 0.1624 | 0.016 | 0.0244 | 0.0324 | 1.6236 | 14.4863 | [8 empty] | 1121.9372
473712 | 47371 | 2 |  | E | E |  |  | 0 | 6 | 6 | 0 | 10YR 4/2 | 10YR 6/2 | SL | 2.6597 | 28.6908 |  | 68.6495 |  |  | 3 | 25.9938 | 14.96 | 0.68 |  |  | 3.8597 |  |  |  | 0.2846 | 0.058 | 0.1272 | 0.0176 | 3.3238 | 14.6639 | [8 empty] | 897.4786
473713 | 47371 | 3 |  | BHS | B | hs |  | 6 | 40 | 34 | 0 | 10YR 4/4 | 10YR 5/4 | SL | 3.116 | 29.4014 |  | 67.4826 |  |  | 3 | 32.0407 | 11.6427 | 0 |  |  | 4.4209 |  |  |  | 0.12233 | 0.0452 | 0.0544 | 0.0184 | 0.73153 | 32.8534 | [8 empty] | 894.9681
473714 | 47371 | 4 |  | C | C |  |  | 40 | 70 |  | 0 | 2.5Y 3/4 |  | SL | 3.5723 | 30.112 |  | 66.3157 |  |  | 2 | 12.3941 | 2.6467 | 0 |  |  | 4.488 |  |  |  | 0.0665 | 0.013167 | 0.0265 | 0.016167 | 0.2425 | 50.4467 | [8 empty] | 1167.6
474121 | 47412 | 1 |  | E | E |  |  | 0 | 5 | 5 | 0 | 10YR 4/2 | 10YR 6/1 | SL | 3.7726 | 35.3121 |  | 60.9154 |  |  | 3 | 35.0133 | 14.82 | 0.7 |  |  | 4.1159 |  |  |  | 0.491 | 0.0792 | 0.0958 | 0.0322 | 2.5298 | 27.599 | [8 empty] | 800.373
474122 | 47412 | 2 |  | BHS | B | hs |  | 5 | 15 | 10 | 0 | 10YR 3/3 | 10YR 5/3 | SL | 3.7726 | 35.3121 |  | 60.9154 |  |  | 4 | 40.8192 | 12.65 | 0.7 |  |  | 4.244 |  |  |  | 0.3825 | 0.068 | 0.0755 | 0.0245 | 1.9915 | 27.6425 | [8 empty] | 791.21
474123 | 47412 | 3 |  | BC | BC |  |  | 15 | 70 | 55 | 0 | 2.5Y 3/4 |  | SL | 3.8861 | 28.3724 |  | 67.7415 |  |  | 4 | 43.0705 | 8.3987 | 0 |  |  | 4.7015 |  |  |  | 0.2237 | 0.067533 | 0.072633 | 0.0226 | 0.769 | 50.2557 | [8 empty] | 954.2172
474124 | 47412 | 4 |  | C | C |  |  | 70 | 90 |  | 0 | 2.5Y 4/4 |  | SL | 3.8861 | 28.3724 |  | 67.7415 |  |  | 4 | 43.0705 | 2.8733 | 0 |  |  | 4.7015 |  |  |  | 0.257 | 0.057667 | 0.12567 | 0.03 | 0.917 | 51.2904 | [8 empty] | 1060.2
475312 | 47531 | 2 |  | E | E |  |  | 0 | 4 | 4 | 0 | 10YR 3/2 | 10YR 5/2 | SL | 4.1397 | 28.1201 |  | 67.7402 |  |  | 3 | 24.7475 | 26.54 | 1.29 |  |  | 3.6492 |  |  |  | 0.749 | 0.075 | 0.1202 | 0.0425 | 3.9487 | 24.988 | [8 empty] | 878.6398
475313 | 47531 | 3 |  | BHS | B | hs |  | 4 | 10 | 6 | 0 | 10YR 3/3 | 10YR 5/3 | SL | 4.1397 | 28.1201 |  | 67.7402 |  |  | 3 | 33.582 | 22.64 | 1.14 |  |  | 3.878 |  |  |  | 0.624 | 0.055 | 0.0932 | 0.035 | 2.9992 | 26.9138 | [8 empty] | 922.5868
475314 | 47531 | 4 |  | BC | BC |  |  | 10 | 23 | 13 | 0 | 10YR 2/2 |  | SL | 4.1397 | 28.1201 |  | 67.7402 |  |  | 4 | 43.7778 | 15.7533 | 0 |  |  | 4.2806 |  |  |  | 0.4 | 0.023933 | 0.053867 | 0.0238 | 1.4657 | 34.2218 | [8 empty] | 1000.6991
475524 | 47552 | 4 |  | BC | BC |  |  | 23 | 39 | 16 | 0 | 7.5YR 4/6 |  | SL | 2.8784 | 24.6293 |  | 72.4923 |  |  | 1 | 0 | 11.738 | 0 |  |  | 4.4362 |  |  |  | 0.4545 | 0.022033 | 0.056067 | 0.0181 | 1.3639 | 40.3759 | [8 empty] | 1217.2257
475525 | 47552 | 5 |  | C | C |  |  | 39 | 80 |  | 0 | 10YR 4/3 |  | SL | 3.3852 | 27.4211 |  | 69.1937 |  |  | 0 | 0 | 2.4 | 0 |  |  | 4.7015 |  |  |  | 0.15 | 0.023 | 0.029 | 0.021 | 0.55 | 40.5455 | [8 empty] | 1389.42
476522 | 47652 | 2 |  | E | E |  |  | 0 | 3 | 3 | 0 | 7.5YR 3/2 | 10YR 4/2 | SL | 2.1295 | 39.0072 |  | 58.8634 |  |  | 3 | 32.0742 | 23.31 | 0.88 |  |  | 3.9146 |  |  |  | 0.2035 | 0.0728 | 0.1203 | 0.0587 | 4.1093 | 11.0797 | [8 empty] | 860.8021
476523 | 47652 | 3 |  | BHS | B | hs |  | 3 | 19 | 16 | 0 | 7.5YR 2/3 | 7.5YR 4/4 | SL | 2.1295 | 39.0072 |  | 58.8634 |  |  | 3 | 37.3901 | 31.68 | 1.24 |  |  | 4.0793 |  |  |  | 0.172 | 0.0584 | 0.0924 | 0.0506 | 3.7754 | 9.8903 | [8 empty] | 834.4708
476912 | 47691 | 2 |  | E | E |  |  | 0 | 15 | 15 | 0 | 7.5YR 3/2 | 7.5YR 5/2 | SL | 1.8907 | 32.8911 |  | 65.2182 |  |  | 4 | 45.6502 | 18.92 | 0.9 |  |  | 3.7774 |  |  |  | 0.6727 | 0.023 | 0.1852 | 0.0271 | 3.664 | 24.7817 | [8 empty] | 1021.6923
476913 | 47691 | 3 |  | BH | B | h |  | 15 | 40 |  | 1 | 7.5YR 2/2 | 7.5YR 3/3 | SL | 1.4912 | 27.5401 |  | 70.9687 |  |  | 4 | 46.136 | 27.5707 | 0 |  |  | 4.1281 |  |  |  | 1.2495 | 0.012533 | 0.16287 | 0.021533 | 4.9328 | 29.3221 | [8 empty] | 948.827
477132 | 47713 | 2 |  | BHS | B | hs |  | 0 | 15 | 15 | 0 | 7.5YR 3/3 | 10YR 5/4 | SL | 3.2063 | 42.3935 |  | 54.4002 |  |  | 3 | 25.3927 | 25.84 | 1.14 |  |  | 4.1799 |  |  |  | 0.9098 | 0.0316 | 0.1378 | 0.0282 | 2.9775 | 37.1923 | [8 empty] | 946.2076
477133 | 47713 | 3 |  | E | E |  |  | 15 | 23 | 8 | 0 | 10YR 3/3 | 10YR 5/3 | SL | 3.2063 | 42.3935 |  | 54.4002 |  |  | 3 | 37.2093 | 23.8307 | 0 |  |  | 4.3172 |  |  |  | 0.63133 | 0.0136 | 0.075533 | 0.031267 | 2.2001 | 34.1676 | [8 empty] | 973.4341
477134 | 47713 | 4 |  | BC | BC |  |  | 23 | 40 | 27 | 0 | 10YR 3/4 |  | SL | 2.4784 | 35.8131 |  | 61.7085 |  |  | 4 | 43.728 | 22.3053 | 0 |  |  | 4.5551 |  |  |  | 0.62267 | 0.0188 | 0.064267 | 0.032133 | 1.7781 | 41.4983 | [8 empty] | 974.2601
477712 | 47771 | 2 |  | E | E |  |  | 0 | 8 | 8 | 0 | 10YR 4/2 | 10YR 7/1 | SL | 1.7228 | 30.1694 |  | 68.1078 |  |  | 2 | 10.1909 | 19.84 | 1.11 |  |  | 4.1067 |  |  |  | 0.2903 | 0.0663 | 0.1075 | 0.023 | 2.664 | 18.2845 | [8 empty] | 1026.52
477713 | 47771 | 3 |  | BHS | B | hs |  | 8 | 25 | 17 | 0 | 10YR 3/3 | 10YR 5/4 | SL | 1.7228 | 30.1694 |  | 68.1078 |  |  | 2 | 10.2181 | 16.6573 | 0 |  |  | 4.671 |  |  |  | 0.22007 | 0.028133 | 0.043267 | 0.021933 | 0.70807 | 44.2614 | [8 empty] | 1053.2881
477714 | 47771 | 4 |  | BC | BC |  |  | 25 | 55 | 30 | 0 | 2.5Y 3/3 |  | SL | 1.8966 | 41.6417 |  | 56.4617 |  |  | 3 | 16.9102 | 4.7867 | 0 |  |  | 5.037 |  |  |  | 0.072667 | 0.015333 | 0.020667 | 0.02 | 0.297 | 43.3221 | [8 empty] | 1174.2
477715 | 47771 | 5 |  | C | C |  |  | 55 | 80 |  | 0 | 2.5Y 4/2 |  | SL | 1.8966 | 41.6417 |  | 56.4617 |  |  | 2 | 12.5436 | 1.4453 | 0 |  |  | 4.9516 |  |  |  | 0.077333 | 0.013467 | 0.025333 | 0.034 | 0.5098 | 29.4495 | [8 empty] | 1412.76
492522 | 49252 | 2 |  | E | E |  |  | 0 | 30 | 30 | 0 | 7.5YR 3/2 | 10YR 4/2 | SL | 3.0154 | 41.4199 |  | 55.5647 |  |  | 4 | 51.8012 | 17.9 | 0 |  |  | 3.695 |  |  |  | 0.41 | 0.044 | 0.136 | 0.035 | 3.445 | 18.1422 | [8 empty] | 813.44
493112 | 49311 | 2 |  | E | E |  |  | 0 | 24 | 24 | 0 | 10YR 4/2 | 10YR 6/2 | SL | 1.4973 | 28.6204 |  | 69.8822 |  |  | 3 | 32.2509 | 11.96 | 0.53 |  |  | 4.1067 |  |  |  | 0.5335 | 0.0384 | 0.087 | 0.0198 | 1.8827 | 36.0493 | [8 empty] | 1003.074
493313 | 49331 | 3 |  | BHS | B | hs |  | 6 | 66 | 60 | 0 | 10YR 3/3 | 10YR 5/3 | SL | 1.1078 | 28.0026 |  | 70.8896 |  |  | 3 | 23.5228 | 10.298 | 0 |  |  | 4.5368 |  |  |  | 0.327 | 0.0292 | 0.0552 | 0.0232 | 1.0474 | 41.4932 | [8 empty] | 1066.5328
493522 | 49352 | 2 |  | E | E |  |  | 0 | 5 | 5 | 0 | 10YR 3/1 | 10YR 5/2 | SL | 2.4746 | 30.658 |  | 66.8674 |  |  | 2 | 7.6093 | 16.38 | 0.76 |  |  | 4.0427 |  |  |  | 0.3718 | 0.0332 | 0.0824 | 0.0228 | 1.7162 | 29.7285 | [8 empty] | 1022.3156
493523 | 49352 | 3 |  | BHS | B | hs |  | 5 | 31 | 26 | 0 | 10YR 4/3 | 10YR 5/4 | SL | 2.4746 | 30.658 |  | 66.8674 |  |  | 3 | 18.9945 | 5.522 | 0 |  |  | 4.7198 |  |  |  | 0.3226 | 0.0242 | 0.06 | 0.0364 | 0.6946 | 63.8065 | [8 empty] | 1068.6096
493524 | 49352 | 4 |  | BC | BC |  |  | 31 | 47 | 16 | 0 | 2.5Y 3/4 |  | SL | 2.1572 | 30.7309 |  | 67.1119 |  |  | 2 | 8.2601 | 2.047 | 0 |  |  | 4.7656 |  |  |  | 0.1591 | 0.02 | 0.0502 | 0.0341 | 0.4173 | 63.1201 | [8 empty] | 1232.3065
493525 | 49352 | 5 |  | C | C |  |  | 47 | 80 |  | 0 | 2.5Y 3/3 |  | SL | 1.8398 | 30.8038 |  | 67.3565 |  |  | 1 | 4.3616 | 1.0387 | 0 |  |  | 4.6893 |  |  |  | 0.064933 | 0.028333 | 0.0452 | 0.023267 | 0.25147 | 64.316 | [8 empty] | 1397.269
493732 | 49373 | 2 |  | E | E |  |  | 0 | 8 | 8 | 0 | 10YR 3/1 | 10YR 5/2 | SL | 2.5789 | 35.1999 |  | 62.2212 |  |  | 2 | 13.0243 | 32.28 | 1.63 |  |  | 4.3081 |  |  |  | 4.9348 | 0.0622 | 0.2886 | 0.0327 | 6.8043 | 78.1609 | [8 empty] | 878.0528
493733 | 49373 | 3 |  | BHS | B | hs |  | 8 | 18 | 10 | 0 | 10YR 3/3 | 10YR 5/4 | SL | 2.5789 | 35.1999 |  | 62.2212 |  |  | 3 | 24.0215 | 25.26 | 1.36 |  |  | 4.5551 |  |  |  | 4.3516 | 0.0334 | 0.1932 | 0.0354 | 5.2356 | 88.1198 | [8 empty] | 793.5716
493734 | 49373 | 4 |  | BC | BC |  |  | 18 | 24 | 6 | 0 | 2.5Y 3/3 |  | SL | 2.5789 | 35.1999 |  | 62.2212 |  |  | 2 | 9.828 | 17.34 | 0 |  |  | 4.6832 |  |  |  | 3.4216 | 0.0346 | 0.1836 | 0.0336 | 4.0434 | 90.8493 | [8 empty] | 883.8736
493735 | 49373 | 5 |  | C | C |  |  | 24 | 80 |  | 0 | 2.5Y 3/2 |  | SL | 2.5789 | 35.1999 |  | 62.2212 |  |  | 2 | 6.9376 | 3.4 | 0 |  |  | 4.9272 |  |  |  | 1.4341 | 0.090733 | 0.14967 | 0.0278 | 1.8503 | 92.0014 | [8 empty] | 1220.8155
494312 | 49431 | 2 |  | E | E |  |  | 0 | 19 | 19 | 0 | 7.5YR 3/2 | 10YR 5/2 | SL | 3.3273 | 30.1687 |  | 66.5041 |  |  | 4 | 50.7576 | 20.3 | 0.95 |  |  | 4.1525 |  |  |  | 0.415 | 0.047 | 0.08 | 0.042 | 2.634 | 22.1716 | [8 empty] | 773.517
494313 | 49431 | 3 |  | BHS | B | hs |  | 19 | 29 | 10 | 0 | 7.5YR 3/3 | 10YR 5/4 | SL | 2.4319 | 27.4715 |  | 70.0966 |  |  | 4 | 41.9503 | 17.004 | 0 |  |  | 4.4453 |  |  |  | 0.3834 | 0.0208 | 0.0504 | 0.0422 | 1.4628 | 33.9623 | [8 empty] | 814.853
494532 | 49453 | 2 |  | E | E |  |  | 0 | 14 | 14 | 0 | 10YR 4/2 | 10YR 6/2 | SL | 3.0037 | 27.1217 |  | 69.8746 |  |  | 4 | 72.2457 | 17.54 | 0.8 |  |  | 4.2257 |  |  |  | 0.379 | 0.0488 | 0.0648 | 0.026 | 2.1866 | 23.7172 | [8 empty] | 947.2186
494533 | 49453 | 3 |  | BHS | B | hs |  | 14 | 23 | 9 | 0 | 10YR 4/4 | 10YR 6/3 | SL | 3.0037 | 27.1217 |  | 69.8746 |  |  | 4 | 55.4317 | 23.9853 | 0 |  |  | 4.6405 |  |  |  | 0.38833 | 0.036533 | 0.038933 | 0.014533 | 1.1063 | 43.2359 | [8 empty] | 842.553
496142 | 49614 | 2 |  | BW | B | w |  | 12 | 60 | 48 | 0 | 10YR 3/3 | 10YR 5/4 | SL | 4.2381 | 41.5726 |  | 54.1894 |  |  | 4 | 40.0347 | 16.738 | 0 |  |  | 4.4636 |  |  |  | 1.2288 | 0.033 | 0.1594 | 0.0256 | 2.4488 | 59.082 | [8 empty] | 905.9212
496143 | 49614 | 3 |  | C | C |  |  | 60 | 80 |  | 0 | 2.5Y 4/2 |  | SL | 2.2194 | 31.7446 |  | 66.036 |  |  | 3 | 38.8345 | 14.8 | 0 |  |  | 4.671 |  |  |  | 1.375 | 0.016 | 0.12767 | 0.023333 | 2.442 | 63.145 | [8 empty] | 989.9703
496722 | 49672 | 2 |  | E | E |  |  | 0 | 7 | 7 | 0 | 10YR 4/2 | 10YR 6/2 | SL | 1.8495 | 28.4442 |  | 69.7063 |  |  | 4 | 40.5132 | 17.31 | 0.71 |  |  | 3.8322 |  |  |  | 0.2519 | 0.0586 | 0.0666 | 0.0229 | 2.155 | 18.5615 | [8 empty] | 1047.8536
496723 | 49672 | 3 |  | BHS | B | hs |  | 7 | 19 | 12 | 0 | 7.5YR 3/4 | 10YR 5/5 | SL | 1.8495 | 28.4442 |  | 69.7063 |  |  | 4 | 44.7485 | 13.62 | 0.62 |  |  | 4.244 |  |  |  | 0.1808 | 0.0442 | 0.0432 | 0.0238 | 1.372 | 21.2828 | [8 empty] | 1000.4992
497512 | 49751 | 2 |  | E | E |  |  | 0 | 20 | 20 | 0 | 10YR 4/2 | 10YR 6/2 | SL | 1.827 | 41.1899 |  | 56.9831 |  |  | 4 | 62.6212 | 13.85 | 0.8 |  |  | 4.1525 |  |  |  | 0.524 | 0.034 | 0.096 | 0.0305 | 2.1095 | 32.4484 | [8 empty] | 1036.208
497513 | 49751 | 3 |  | BHS | B | hs |  | 20 | 55 | 35 | 0 | 7.5YR 3/2 | 10YR 4/4 | SL | 1.5151 | 35.6019 |  | 62.883 |  |  | 4 | 66.1071 | 11.2373 | 0 |  |  | 4.5185 |  |  |  | 0.38887 | 0.018333 | 0.057467 | 0.025533 | 1.3195 | 37.1495 | [8 empty] | 1043.8167
497712 | 49771 | 2 |  | E | E |  |  | 0 | 24 | 24 | 0 | 10YR 4/2 | 10YR 6/2 | SL | 2.0345 | 32.771 |  | 65.1945 |  |  | 3 | 33.3807 | 9.89 | 0.56 |  |  | 3.9238 |  |  |  | 0.1069 | 0.0285 | 0.0425 | 0.0208 | 1.8317 | 10.8478 | [8 empty] | 1057.076
497713 | 49771 | 3 |  | BM | B | m |  | 24 | 40 |  | 0 | 5YR 2/4 |  | SL | 1.6011 | 27.4504 |  | 70.9485 |  |  | 3 | 36.8572 | 22.6027 | 0 |  |  | 4.7869 |  |  |  | 0.21213 | 0.015667 | 0.0448 | 0.0258 | 1.2145 | 24.5705 | [8 empty] | 869.1407
497912 | 49791 | 2 |  | E | E |  |  | 0 | 7 | 7 | 0 | 10YR 3/2 | 10YR 5/2 | SL | 1.7375 | 38.031 |  | 60.2316 |  |  | 4 | 40.5411 | 25.57 | 0.92 |  |  | 3.9146 |  |  |  | 0.3128 | 0.0823 | 0.0975 | 0.0171 | 2.9877 | 17.0599 | [8 empty] | 925.7472
497913 | 49791 | 3 |  | BHS | B | hs |  | 7 | 10 | 3 | 0 | 7.5YR 3/3 | 10YR 5/4 | SL | 1.7375 | 38.031 |  | 60.2316 |  |  | 4 | 41.3118 | 21.72 | 0.82 |  |  | 4.1891 |  |  |  | 0.2238 | 0.0608 | 0.07 | 0.0116 | 2.0042 | 18.2716 | [8 empty] | 941.4912
497914 | 49791 | 4 |  | BC | BC |  |  | 10 | 30 | 20 | 0 | 2.5Y 4/3 |  | SL | 1.7375 | 38.031 |  | 60.2316 |  |  | 3 | 34.5541 | 12.2033 | 0 |  |  | 4.5795 |  |  |  | 0.10033 | 0.031667 | 0.031667 | 0.005 | 0.674 | 25.0247 | [8 empty] | 988.8187
497915 | 49791 | 5 |  | C | C |  |  | 30 | 80 |  | 0 | 2.5Y 4/1 |  | SL | 1.7375 | 38.031 |  | 60.2316 |  |  | 3 | 35.9331 | 0.90167 | 0 |  |  | 5.0065 |  |  |  | 0.0395 | 0.041667 | 0.015167 | 0.005 | 0.22733 | 44.5748 | [8 empty] | 1297.3238
498112 | 49811 | 2 |  | E | E |  |  | 0 | 9 | 9 | 0 | 2.5Y 4/1 | 2.5Y 7/1 | SL | 2.7594 | 39.1147 |  | 58.1259 |  |  | 4 | 40.3218 | 20.5 | 0.9 |  |  | 4.1525 |  |  |  | 0.328 | 0.08 | 0.06 | 0.005 | 2.173 | 21.7671 | [8 empty] | 1095.055
498113 | 49811 | 3 |  | BHS | B | hs |  | 9 | 24 | 15 | 0 | 10YR 4/4 | 10YR 6/4 | SL | 2.7594 | 39.1147 |  | 58.1259 |  |  | 4 | 41.0498 | 22.78 | 0 |  |  | 4.4636 |  |  |  | 0.22627 | 0.067533 | 0.0532 | 0.005 | 1.5367 | 22.9067 | [8 empty] | 894.0588
498114 | 49811 | 4 |  | BC | BC |  |  | 24 | 59 | 35 | 0 | 2.5Y 4/3 |  | SL | 1.4564 | 28.03 |  | 70.5136 |  |  | 4 | 47.1479 | 7.384 | 0 |  |  | 4.7381 |  |  |  | 0.0884 | 0.0264 | 0.02 | 0.005 | 0.4702 | 29.732 | [8 empty] | 1057.028
498115 | 49811 | 5 |  | C | C |  |  | 59 | 80 |  | 0 | 2.5Y 4/1 |  | SL | 1.4564 | 28.03 |  | 70.5136 |  |  | 4 | 47.1479 | 0.58 | 0 |  |  | 4.8235 |  |  |  | 0.066 | 0.013333 | 0.015333 | 0.005 | 0.33767 | 29.5163 | [8 empty] | 1178.7767
513312 | 51331 | 2 |  | E | E |  |  | 0 | 5 | 5 | 0 | 10YR 3/2 | 10YR 5/2 | SL | 3.5692 | 31.9544 |  | 64.4765 |  |  | 2 | 13.7635 | 25.64 | 1.24 |  |  | 3.6401 |  |  |  | 0.2282 | 0.0754 | 0.094 | 0.0278 | 4.5998 | 9.2482 | [8 empty] | 885.2608
513313 | 51331 | 3 |  | BHS | B | hs |  | 5 | 17 | 12 | 0 | 10YR 3/3 | 10YR 5/4 | SL | 3.5692 | 31.9544 |  | 64.4765 |  |  | 3 | 15.0615 | 22.28 | 1.08 |  |  | 3.8597 |  |  |  | 0.2074 | 0.0498 | 0.062 | 0.0246 | 3.2366 | 10.6223 | [8 empty] | 869.0136
513314 | 51331 | 4 |  | BC | BC |  |  | 17 | 55 | 38 | 0 | 10YR 4/4 |  | SL | 3.3012 | 29.9782 |  | 66.7206 |  |  | 3 | 20.1963 | 5.81 | 0 |  |  | 4.3538 |  |  |  | 0.1104 | 0.0326 | 0.041 | 0.0254 | 0.8744 | 23.9478 | [8 empty] | 1100.8558
513315 | 51331 | 5 |  | C | C |  |  | 55 | 80 |  | 0 | 10YR 4/1 |  | SL | 3.0332 | 28.0021 |  | 68.9647 |  |  | 3 | 18.9316 | 2.0767 | 0 |  |  | 4.4514 |  |  |  | 0.13387 | 0.0358 | 0.073 | 0.032867 | 0.6632 | 41.546 | [8 empty] | 1242.2947
514322 | 51432 | 2 |  | E | E |  |  | 0 | 15 | 15 | 0 | 10YR 4/2 | 10YR 6/2 | SL | 3.0397 | 33.5793 |  | 63.381 |  |  | 3 | 29.2929 | 15.96 | 0.77 |  |  | 4.0061 |  |  |  | 0.4726 | 0.0485 | 0.0973 | 0.0432 | 2.5006 | 26.4577 | [8 empty] | 802.2292
514323 | 51432 | 3 |  | BHS | B | hs |  | 15 | 30 | 15 | 0 | 7.5YR 3/4 | 10YR 5/4 | SL | 3.0397 | 33.5793 |  | 63.381 |  |  | 3 | 26.1967 | 8.9973 | 0 |  |  | 4.7625 |  |  |  | 0.25727 | 0.0106 | 0.0512 | 0.046467 | 0.79567 | 45.9405 | [8 empty] | 918.0472
514324 | 51432 | 4 |  | BC | BC |  |  | 30 | 55 | 25 | 0 | 2.5Y 3/6 |  | SL | 3.0397 | 33.5793 |  | 63.381 |  |  | 3 | 27.4128 | 3.918 | 0 |  |  | 5.0156 |  |  |  | 0.14587 | 0.0037 | 0.050467 | 0.053 | 0.38647 | 65.4735 | [8 empty] | 1002.0674
514325 | 51432 | 5 |  | C | C |  |  | 55 | 80 |  | 0 | 2.5Y 3/4 |  | SL | 3.0397 | 33.5793 |  | 63.381 |  |  | 3 | 19.3476 | 2.568 | 0 |  |  | 5.0919 |  |  |  | 0.072533 | 0.0012 | 0.057133 | 0.053 | 0.26813 | 68.5728 | [8 empty] | 1012.0624
514712 | 51471 | 2 |  | E | E |  |  | 0 | 2 | 2 | 0 | 10YR 3/2 | 10YR 4/2 | SL | 3.8995 | 37.502 |  | 58.5985 |  |  | 5 | 81.9836 | 33.68 | 1.18 |  |  | 3.8597 |  |  |  | 0.523 | 0.1052 | 0.1444 | 0.0402 | 3.9368 | 20.6462 | [8 empty] | 739.8504
514713 | 51471 | 3 |  | BHS | B | hs |  | 2 | 35 | 33 | 0 | 10YR 3/3 | 10YR 5/3 | SL | 3.8995 | 37.502 |  | 58.5985 |  |  | 4 | 73.9304 | 21.0053 | 0 |  |  | 4.3416 |  |  |  | 0.2584 | 0.0504 | 0.085067 | 0.028667 | 1.574 | 26.8446 | [8 empty] | 772.9395
514714 | 51471 | 4 |  | BC | BC |  |  | 35 | 42 | 7 | 0 | 2.5Y 3/3 |  | SL | 2.9842 | 31.7135 |  | 65.3023 |  |  | 4 | 75.3034 | 15.032 | 0 |  |  | 4.8296 |  |  |  | 0.2304 | 0.0424 | 0.1104 | 0.062 | 0.554 | 80.361 | [8 empty] | 584.5768
515512 | 51551 | 2 |  | E | E |  |  | 0 | 10 | 10 | 0 | 10YR 3/2 |  | SL | 3.1365 | 35.096 |  | 61.7675 |  |  | 4 | 61.8169 | 19.2 | 1 |  |  | 3.7865 |  |  |  | 1.442 | 0.091 | 0.301 | 0.031 | 4.045 | 46.1063 | [8 empty] | 894.96
515513 | 51551 | 3 |  | BHS | B | hs |  | 8 | 26 | 18 | 0 | 7.5YR 3/3 | 10YR 5/2 | SL | 3.1365 | 35.096 |  | 61.7675 |  |  | 4 | 54.6506 | 15.096 | 0 |  |  | 4.1769 |  |  |  | 0.86213 | 0.055933 | 0.19467 | 0.024467 | 2.5379 | 44.8093 | [8 empty] | 866.7145
515514 | 51551 | 4 |  | BC | BC |  |  | 26 | 51 | 25 | 1 | 7.5YR 3/1 | 10YR 5/4 | SL | 3.0062 | 31.5794 |  | 65.4145 |  |  | 4 | 53.8835 | 11.433 | 0 |  |  | 4.4179 |  |  |  | 0.5315 | 0.0556 | 0.1248 | 0.0219 | 1.7554 | 41.8024 | [8 empty] | 1016.08
515515 | 51551 | 5 |  | C | C |  |  | 51 | 80 |  | 1 | 10YR 3/1 |  | SL | 2.8758 | 28.0627 |  | 69.0615 |  |  | 4 | 57.5946 | 4.422 | 0 |  |  | 4.6649 |  |  |  | 0.239 | 0.0754 | 0.0582 | 0.0246 | 0.8536 | 46.5323 | [8 empty] | 1076.74
516312 | 51631 | 2 |  | E | E |  |  | 0 | 10 | 10 | 0 | 10YR 4/2 | 10YR 6/2 | SL | 3.0349 | 37.8312 |  | 59.1339 |  |  | 3 | 30.8138 | 30.6 | 1.4 |  |  | 4.061 |  |  |  | 0.534 | 0.074 | 0.115 | 0.024 | 3.456 | 21.6146 | [8 empty] | 903.312
516313 | 51631 | 3 |  | BHS | B | hs |  | 10 | 25 | 15 | 0 | 10YR 3/4 | 10YR 5/4 | SL | 3.0349 | 37.8312 |  | 59.1339 |  |  | 3 | 31.2209 | 19.24 | 0 |  |  | 4.5917 |  |  |  | 0.3072 | 0.0294 | 0.0462 | 0.025 | 1.0222 | 39.8943 | [8 empty] | 957.6138
516314 | 51631 | 4 |  | BC | BC |  |  | 25 | 45 | 20 | 0 | 2.5Y 3/2 |  | SL | 5.1131 | 37.9848 |  | 56.9021 |  |  | 3 | 33.9267 | 11.8567 | 0 |  |  | 4.8693 |  |  |  | 0.1535 | 0.027667 | 0.043167 | 0.033667 | 0.54233 | 47.5722 | [8 empty] | 1150.5203
516315 | 51631 | 5 |  | C | C |  |  | 45 | 90 |  | 0 | 2.5Y 4/1 |  | SL | 7.1913 | 38.1385 |  | 54.6702 |  |  | 3 | 33.7221 | 0 | 0 |  |  | 4.7686 |  |  |  | 0.137 | 0.058467 | 0.12347 | 0.090867 | 1.3035 | 31.4376 | [8 empty] | 1975.7007
516512 | 51651 | 2 |  | E | E |  |  | 0 | 6 | 6 | 0 | 10YR 4/2 | 10YR 6/2 | SL | 3.6767 | 42.6643 |  | 53.659 |  |  | 3 | 21.5301 | 25.32 | 0.96 |  |  | 3.5303 |  |  |  | 0.5042 | 0.1038 | 0.1434 | 0.0228 | 3.8688 | 20.0114 | [8 empty] | 941.9028
516513 | 51651 | 3 |  | BHS | B | hs |  | 6 | 20 | 14 | 0 | 7.5YR 3/4 | 10YR 5/4 | SL | 3.6767 | 42.6643 |  | 53.659 |  |  | 3 | 24.2844 | 24.72 | 1.16 |  |  | 4.3538 |  |  |  | 0.4082 | 0.0548 | 0.0814 | 0.0338 | 2.0498 | 28.2076 | [8 empty] | 854.8038
516514 | 51651 | 4 |  | BC | BC |  |  | 20 | 29 | 9 | 0 | 2.5Y 3/3 |  | SL | 2.2731 | 35.6404 |  | 62.0865 |  |  | 3 | 25.5047 | 13.8467 | 0 |  |  | 4.7625 |  |  |  | 0.25233 | 0.061667 | 0.119 | 0.069333 | 1.538 | 32.6615 | [8 empty] | 997.9973
516515 | 51651 | 5 |  | C | C |  |  | 29 | 80 |  | 0 | 2.5Y 4/1 |  | SL | 3.7701 | 31.9821 |  | 64.2477 |  |  | 3 | 23.7368 | 2.9117 | 0 |  |  | 4.9607 |  |  |  | 0.114 | 0.073333 | 0.11483 | 0.064333 | 1.0198 | 35.9372 | [8 empty] | 1311.6157
517122 | 51712 | 2 |  | E | E |  |  | 0 | 6 | 6 | 0 | 10YR 3/1 | 10YR 5/2 | SL | 2.2692 | 30.3991 |  | 67.3317 |  |  | 4 | 44.0691 | 23.88 | 1.04 |  |  | 3.695 |  |  |  | 0.7992 | 0.0918 | 0.159 | 0.0308 | 4.4492 | 24.292 | [8 empty] | 834.7972
517123 | 51712 | 3 |  | BHS | B | hs |  | 6 | 19 | 13 | 0 | 10YR 3/3 | 10YR 5/4 | SL | 2.2692 | 30.3991 |  | 67.3317 |  |  | 4 | 46.9727 | 15.48 | 0.84 |  |  | 4.1525 |  |  |  | 0.3732 | 0.0578 | 0.084 | 0.0318 | 2.3732 | 23.0406 | [8 empty] | 912.2012
517124 | 51712 | 4 |  | BC | BC |  |  | 19 | 37 | 18 | 0 | 2.5Y 4/2 |  | SL | 2.681 | 26.8294 |  | 70.4896 |  |  | 3 | 37.159 | 10.212 | 0 |  |  | 4.4819 |  |  |  | 0.25767 | 0.026733 | 0.065533 | 0.0294 | 1.1191 | 33.8973 | [8 empty] | 1009.9668
517345 | 51734 | 5 |  | BHS | B | hs |  | 30 | 50 | 20 | 0 | 7.5YR 2/2 |  | SL | 3.887 | 27.6702 |  | 68.4428 |  |  | 3 | 27.8012 | 14.6167 | 0 |  |  | 4.305 |  |  |  | 0.78667 | 0.027667 | 0.14533 | 0.025333 | 2.663 | 36.9884 | [8 empty] | 1026.0407
517346 | 51734 | 6 |  | C | C |  |  | 50 | 80 |  | 0 | 10YR 5/2 |  | SL | 5.5092 | 35.3569 |  | 59.1339 |  |  | 3 | 33.9428 | 6.2583 | 0 |  |  | 4.4575 |  |  |  | 0.40833 | 0.024333 | 0.066167 | 0.026167 | 1.268 | 41.4038 | [8 empty] | 1039.4173
517715 | 51771 | 5 |  | C | C |  |  | 25 | 80 |  | 0 | 2.5Y 3/1 |  | SL | 1.8534 | 27.0596 |  | 71.0869 |  |  | 3 | 34.154 | 2.446 | 0 |  |  | 4.9821 |  |  |  | 0.023367 | 0.0086 | 0.014633 | 0.0426 | 0.23587 | 37.818 | [8 empty] | 1317.0893
517912 | 51791 | 2 |  | E | E |  |  | 0 | 4 | 4 | 0 | 10YR 5/1 | 10YR 7/1 | SL | 1.4486 | 27.4692 |  | 71.0822 |  |  | 3 | 31.6036 | 10.29 | 0.57 |  |  | 3.8597 |  |  |  | 0.2652 | 0.0603 | 0.0603 | 0.0342 | 2.388 | 17.5879 | [8 empty] | 1144.3125
517913 | 51791 | 3 |  | BHS | B | hs |  | 4 | 9 | 5 | 0 | 7.5YR 3/3 | 10YR 5/4 | SL | 1.4486 | 27.4692 |  | 71.0822 |  |  | 3 | 36.8536 | 13.64 | 0.62 |  |  | 4.0427 |  |  |  | 0.3232 | 0.0498 | 0.0598 | 0.0372 | 2.108 | 22.296 | [8 empty] | 1026.18
533113 | 53311 | 3 |  | BHS | B | hs |  | 25 | 47 | 22 | 0 | 7.5YR 2/2 | 10YR 4/3 | SL | 4.9787 | 38.7715 |  | 56.2497 |  |  | 4 | 79.3227 | 15.374 | 0 |  |  | 3.695 |  |  |  | 0.5084 | 0.0424 | 0.1124 | 0.0334 | 3.6076 | 19.3092 | [8 empty] | 816.589
533914 | 53391 | 4 |  | C | C |  |  | 0 | 10 |  | 0 | 2.5Y 3/2 |  | SL | 2 | 30 |  | 68 |  |  | 4 | 64.4444 | 25.9141 | 1.1006 |  |  | 3.9 |  |  |  | 0.39591 | 0.10472 | 0.05964 | 0.03 | 3.3326 | 21.404 | [8 empty] | 900
534312 | 53431 | 2 |  | E | E |  |  | 0 | 12 | 12 | 0 | 10YR 4/1 | 10YR 6/2 | SL | 4.2772 | 40.9867 |  | 54.7361 |  |  | 3 | 33.9784 | 22.77 | 0.98 |  |  | 4.1891 |  |  |  | 0.4666 | 0.0764 | 0.0936 | 0.0284 | 2.299 | 28.9256 | [8 empty] | 916.4855
534313 | 53431 | 3 |  | BHS | B | hs |  | 12 | 20 |  | 0 | 7.5YR 3/2 | 10YR 5/4 | SL | 4.2772 | 40.9867 |  | 54.7361 |  |  | 4 | 40.4302 | 14.47 | 0.78 |  |  | 4.5551 |  |  |  | 0.7026 | 0.0404 | 0.0796 | 0.0324 | 1.529 | 55.9189 | [8 empty] | 823.2805
535122 | 53512 | 2 |  | AH | A | h |  | 0 | 4 | 4 |  | 10YR 3/2 |  | SL | 6.7842 | 37.0866 |  | 56.1291 |  |  | 3 | 34.5303 | 32.82 | 2.07 |  |  | 3.9786 |  |  |  | 1.9632 | 0.1233 | 0.4997 | 0.0378 | 5.453 | 48.1203 | [8 empty] | 820.8888
535123 | 53512 | 3 |  | C | C |  |  | 4 | 80 |  | 1 | 2.5Y 3/2 |  | SL | 7.0907 | 26.9672 |  | 65.9421 |  |  | 3 | 35.3679 | 8.82 | 0 |  |  | 4.4636 |  |  |  | 0.595 | 0.0548 | 0.1942 | 0.0382 | 1.6242 | 54.316 | [8 empty] | 1279.219
535715 | 53571 | 5 |  | C | C |  |  | 42 | 60 |  | 0 | 2.5Y 4/2 |  | SL | 6.8127 | 24.0609 |  | 69.1264 |  |  | 3 | 23.186 | 4.611 | 0 |  |  | 4.7198 |  |  |  | 1.8947 | 0.1126 | 1.1056 | 0.0474 | 3.5225 | 89.7175 | [8 empty] | 1136.1093
536312 | 53631 | 2 |  | E | E |  |  | 0 | 11 | 11 | 0 | 10YR 4/2 | 10YR 6/2 | SL | 2.3364 | 26.929 |  | 70.7346 |  |  | 4 | 52.4156 | 18.34 | 0.84 |  |  | 3.9054 |  |  |  | 0.2868 | 0.0413 | 0.0722 | 0.0241 | 2.2312 | 19.0212 | [8 empty] | 1010.3292
536313 | 53631 | 3 |  | BH | B | h |  | 11 | 16 | 5 | 0 | 7.5YR 2/1 | 7.5YR 3/3 | SL | 2.3364 | 26.929 |  | 70.7346 |  |  | 4 | 46.7567 | 29.86 | 1.16 |  |  | 4.125 |  |  |  | 0.5332 | 0.0437 | 0.1058 | 0.0249 | 3.9288 | 18.0106 | [8 empty] | 870.5948
536314 | 53631 | 4 |  | C | C |  |  | 16 | 80 |  | 0 | 10YR 4/3 |  | SL | 2.3364 | 26.929 |  | 70.7346 |  |  | 3 | 30.3809 | 7.562 | 0 |  |  | 4.6283 |  |  |  | 0.141 | 0.0246 | 0.0486 | 0.0394 | 1.1548 | 21.9605 | [8 empty] | 1122.5772
537512 | 53751 | 2 |  | E | E |  |  | 0 | 4 | 4 | 0 | 10YR 4/2 | 10YR 6/2 | SL | 2.3014 | 30.9214 |  | 66.7772 |  |  | 3 | 32.2179 | 12.56 | 0.67 |  |  | 4.1067 |  |  |  | 0.3906 | 0.0504 | 0.0599 | 0.0234 | 1.6873 | 31.0733 | [8 empty] | 979.7667
537513 | 53751 | 3 |  | BHS | B | hs |  | 4 | 19 | 15 | 0 | 10YR 3/3 | 10YR 5/4 | SL | 2.3014 | 30.9214 |  | 66.7772 |  |  | 3 | 35.5561 | 16.36 | 0.77 |  |  | 4.5643 |  |  |  | 0.6086 | 0.0424 | 0.0769 | 0.0354 | 1.5163 | 50.3396 | [8 empty] | 1007.1677
537514 | 53751 | 4 |  | BC | BC |  |  | 19 | 39 | 20 | 0 | 2.5Y 4/3 |  | SL | 2.2915 | 31.1425 |  | 66.566 |  |  | 3 | 25.5056 | 11.9187 | 0 |  |  | 4.5307 |  |  |  | 0.3968 | 0.036267 | 0.081067 | 0.029667 | 0.67913 | 80.0726 | [8 empty] | 1058.7339
537515 | 53751 | 5 |  | C | C |  |  | 39 | 80 |  | 0 | 5Y 4/1 |  | SL | 2.2816 | 31.3636 |  | 66.3548 |  |  | 3 | 22.5394 | 1.2 | 0 |  |  | 4.8845 |  |  |  | 0.075 | 0.026 | 0.025 | 0.019 | 0.245 | 59.1837 | [8 empty] | 1396.797
552922 | 55292 | 2 |  | E | E |  |  | 0 | 10 | 10 | 0 | 10YR 4/2 | 10YR 6/2 | SL | 2.3776 | 40.3015 |  | 57.3209 |  |  | 1 | 1.2097 | 10.6 | 0.5 |  |  | 3.6035 |  |  |  | 0.311 | 0.072 | 0.087 | 0.025 | 2.105 | 23.5154 | [8 empty] | 1155.195
552923 | 55292 | 3 |  | BC | BC |  |  | 10 | 20 | 10 | 0 | 2.5Y 4/3 | 2.5Y 6/3 | SL | 2.3776 | 40.3015 |  | 57.3209 |  |  | 1 | 0 | 6.9 | 0 |  |  | 3.9695 |  |  |  | 0.243 | 0.034 | 0.059 | 0.031 | 1.467 | 25.017 | [8 empty] | 1245
553112 | 55311 | 2 |  | E | E |  |  | 0 | 10 | 10 | 0 | 10YR 3/2 | 10YR 5/2 | SL | 3.0465 | 31.4594 |  | 65.4941 |  |  | 3 | 34.6042 | 14.4 | 0.6 |  |  | 3.9695 |  |  |  | 0.214 | 0.065 | 0.079 | 0.024 | 2.652 | 14.4042 | [8 empty] | 913.486
553113 | 55311 | 3 |  | BHS | B | hs |  | 10 | 20 | 10 | 0 | 10YR 3/3 | 10YR 5/3 | SL | 3.0465 | 31.4594 |  | 65.4941 |  |  | 3 | 24.1191 | 11.5 | 0 |  |  | 4.427 |  |  |  | 0.114 | 0.044 | 0.037 | 0.017 | 1.242 | 17.0692 | [8 empty] | 897.76
553114 | 55311 | 4 |  | BC | BC |  |  | 20 | 60 | 40 | 0 | 2.5Y 3/4 |  | SL | 2.4898 | 25.2858 |  | 72.2244 |  |  | 2 | 13.9903 | 3.5533 | 0 |  |  | 4.732 |  |  |  | 0.079667 | 0.027333 | 0.024667 | 0.010667 | 0.55533 | 25.6303 | [8 empty] | 1156.061
553115 | 55311 | 5 |  | C | C |  |  | 60 | 80 |  | 0 | 2.5Y 4/1 |  | SL | 2.4898 | 25.2858 |  | 72.2244 |  |  | 2 | 8.8453 | 0.92333 | 0 |  |  | 4.8235 |  |  |  | 0.039667 | 0.031333 | 0.029667 | 0.027667 | 0.43033 | 29.8218 | [8 empty] | 1364.624
553533 | 55353 | 3 |  | BHS | B | hs |  | 7 | 47 | 40 | 0 | 10YR 3/3 | 10YR 4/4 | SL | 2.7093 | 45.0055 |  | 52.2852 |  |  | 5 | 82.0247 | 19.228 | 0 |  |  | 4.5185 |  |  |  | 0.4832 | 0.064 | 0.1454 | 0.0292 | 1.5536 | 46.4598 | [8 empty] | 499.2696
553534 | 55353 | 4 |  | BC | BC |  |  | 47 | 72 | 25 | 0 | 7.5YR 3/5 |  | SL | 3.0033 | 39.4116 |  | 57.5851 |  |  | 5 | 82.1258 | 7.16 | 0 |  |  | 4.7015 |  |  |  | 0.075 | 0.029 | 0.036 | 0.015 | 0.441 | 35.1474 | [8 empty] | 703.328
553535 | 55353 | 5 |  | C | C |  |  | 72 | 80 |  | 0 | 10YR 4/5 |  | SL | 3.0033 | 39.4116 |  | 57.5851 |  |  | 5 | 82.1258 | 2.44 | 0 |  |  | 4.7503 |  |  |  | 0 | 0.013 | 0 | 0.0075333 | 0.21373 | 9.607 | [8 empty] | 811.8379
553922 | 55392 | 2 |  | E | E |  |  | 0 | 24 | 24 | 0 | 10YR 3/2 | 10YR 5/2 | SL | 3.8157 | 40.9851 |  | 55.1992 |  |  | 4 | 69.8331 | 36.26 | 1.59 |  |  | 3.6675 |  |  |  | 0.3165 | 0.0782 | 0.2122 | 0.0761 | 5.558 | 12.2886 | [8 empty] | 582.6061
553923 | 55392 | 3 |  | BHS | B | hs |  | 24 | 34 | 10 | 0 | 7.5YR 3/2 | 10YR 4/3 | SL | 5.4045 | 35.0547 |  | 59.5408 |  |  | 3 | 19.6675 | 15.624 | 0 |  |  | 4.2928 |  |  |  | 0.19773 | 0.021533 | 0.074667 | 0.055333 | 1.8239 | 19.1491 | [8 empty] | 806.8253
553924 | 55392 | 4 |  | BC | BC |  |  | 34 | 41 | 7 | 0 | 10YR 3/3 |  | SL | 5.4045 | 35.0547 |  | 59.5408 |  |  | 3 | 18.0089 | 12.1287 | 0 |  |  | 4.3111 |  |  |  | 0.17053 | 0.015067 | 0.056667 | 0.051867 | 1.3788 | 21.3326 | [8 empty] | 861.1139
553925 | 55392 | 5 |  | C | C |  |  | 41 | 80 |  | 0 | 5Y 4/2 |  | SL | 6.9933 | 29.1242 |  | 63.8824 |  |  | 3 | 17.0992 | 5.6273 | 0 |  |  | 4.2409 |  |  |  | 0.11457 | 0.0066333 | 0.029833 | 0.045733 | 0.8061 | 24.4097 | [8 empty] | 973.0749
554112 | 55411 | 2 |  | E | E |  |  | 0 | 10 | 10 | 0 | 10YR 4/2 | 10YR 6/2 | SL | 5.2785 | 45.9276 |  | 48.7939 |  |  | 2 | 10.5589 | 22.3 | 1 |  |  | 3.7865 |  |  |  | 0.908 | 0.111 | 0.198 | 0.025 | 4.473 | 27.7666 | [8 empty] | 770.847
554113 | 55411 | 3 |  | BHS | B | hs |  | 10 | 20 | 10 | 0 | 10YR 4/3 | 2.5Y 6/4 | SL | 5.2785 | 45.9276 |  | 48.7939 |  |  | 3 | 18.7337 | 18.7 | 0 |  |  | 4.1525 |  |  |  | 0.654 | 0.074 | 0.14 | 0.021 | 2.574 | 34.5377 | [8 empty] | 808.848
554114 | 55411 | 4 |  | BC | BC |  |  | 20 | 65 | 45 | 0 | 10YR 3/2 |  | SL | 5.688 | 35.9129 |  | 58.3992 |  |  | 4 | 41.1468 | 7.882 | 0 |  |  | 4.6375 |  |  |  | 0.32813 | 0.048333 | 0.084367 | 0.025133 | 0.8578 | 56.6527 | [8 empty] | 906.8677
554115 | 55411 | 5 |  | C | C |  |  | 65 | 80 |  | 0 | 5Y 4/1 |  | SL | 5.688 | 35.9129 |  | 58.3992 |  |  | 3 | 24.3316 | 0 | 0 |  |  | 4.912 |  |  |  | 0.11613 | 0.028333 | 0.071367 | 0.023133 | 0.2458 | 97.22 | [8 empty] | 1097.4177
555323 | 55532 | 3 |  | E | E |  |  | 0 | 20 |  | 1 | 10YR 3/2 |  | SL | 3.9624 | 29.4841 |  | 66.5535 |  |  | 2 | 13.4846 | 14.2524 | 0.54921 |  |  | 4.1377 |  |  |  | 0.23003 | 0.066091 | 0.0063363 | 0.025193 | 1.4468 | 22.646 | [8 empty] | 1100
555922 | 55592 | 2 |  | E | E |  |  | 0 | 4 | 4 | 0 | 10YR 3/2 | 10YR 5/2 | SL | 2.6785 | 32.7183 |  | 64.6032 |  |  | 3 | 31.9918 | 19.05 | 0.87 |  |  | 3.7407 |  |  |  | 0.7666 | 0.1033 | 0.1947 | 0.0206 | 3.2513 | 33.3774 | [8 empty] | 1016.4005
555923 | 55592 | 3 |  | BHS | B | hs |  | 4 | 24 | 20 | 0 | 7.5YR 3/3 | 10YR 5/4 | SL | 2.6785 | 32.7183 |  | 64.6032 |  |  | 3 | 35.8974 | 20.85 | 0.99 |  |  | 4.2897 |  |  |  | 0.3562 | 0.0661 | 0.0879 | 0.0062 | 1.4981 | 34.4703 | [8 empty] | 906.8705
555924 | 55592 | 4 |  | BC | BC |  |  | 24 | 39 | 15 | 0 | 2.5Y 3/1 |  | SL | 1.0018 | 28.0696 |  | 70.9287 |  |  | 3 | 37.1097 | 7.4787 | 0 |  |  | 4.7076 |  |  |  | 0.1422 | 0.0302 | 0.033867 | 0.0057333 | 0.45333 | 46.7647 | [8 empty] | 1107.9027
555925 | 55592 | 5 |  | C | C |  |  | 39 | 90 |  | 0 | 2.5Y 4/1 |  | SL | 3.0701 | 34.4835 |  | 62.4464 |  |  | 3 | 36.085 | 1.8467 | 0 |  |  | 4.8083 |  |  |  | 0.195 | 0.017 | 0.031667 | 0.017833 | 0.44233 | 59.1183 | [8 empty] | 1289.1167
556113 | 55611 | 3 |  | E | E |  |  | 0 | 10 | 10 | 0 | 7.5YR 2/1 | 10YR 4/2 | SL | 3.168 | 34.163 |  | 62.669 |  |  | 4 | 52.5206 | 35.8 | 1.3 |  |  | 3.7865 |  |  |  | 0.343 | 0.066 | 0.116 | 0.029 | 3.934 | 14.0824 | [8 empty] | 840.65
556114 | 55611 | 4 |  | BH | B | h |  | 10 | 30 | 20 | 0 | 7.5YR 2/2 | 7.5YR 4/3 | SL | 2.8531 | 28.1126 |  | 69.0343 |  |  | 4 | 51.9551 | 44.7167 | 0 |  |  | 4.2135 |  |  |  | 0.38633 | 0.038333 | 0.08 | 0.027333 | 6.0913 | 8.7337 | [8 empty] | 896.548
557112 | 55711 | 2 |  | E | E |  |  | 0 | 9 | 9 | 0 | 10YR 3/1 | 10YR 6/1 | SL | 2.2003 | 29.8331 |  | 67.9666 |  |  | 3 | 22.3509 | 15.3 | 0.7 |  |  | 4.1525 |  |  |  | 0.156 | 0.027 | 0.05 | 0.013 | 1.576 | 15.6091 | [8 empty] | 1014.676
557113 | 55711 | 3 |  | BHS | B | hs |  | 9 | 18 | 9 | 0 | 10YR 3/3 | 10YR 5/4 | SL | 2.2003 | 29.8331 |  | 67.9666 |  |  | 3 | 26.1447 | 9.54 | 0.52 |  |  | 4.729 |  |  |  | 0.0921 | 0.0126 | 0.0311 | 0.0139 | 0.4717 | 31.7363 | [8 empty] | 1034.125
574122 | 57412 | 2 |  | E | E |  |  | 0 | 4 | 4 | 0 | 7.5YR 2/1 | 7.5YR 4/2 | SL | 2.0127 | 31.7179 |  | 66.2693 |  |  | 3 | 30.6352 | 37.7 | 1.58 |  |  | 3.5486 |  |  |  | 0.4287 | 0.094 | 0.1706 | 0.0434 | 4.5823 | 16.0771 | [8 empty] | 613.4886
574123 | 57412 | 3 |  | BHS | B | hs |  | 4 | 29 | 25 | 0 | 7.5YR 3/2 | 10YR 5/3 | SL | 2.0127 | 31.7179 |  | 66.2693 |  |  | 4 | 43.7099 | 13.08 | 0 |  |  | 3.8109 |  |  |  | 0.24927 | 0.039067 | 0.29373 | 0.032333 | 4.902 | 12.5337 | [8 empty] | 859.9269
574124 | 57412 | 4 |  | C | C |  |  | 29 | 80 |  | 0 | 10YR 3/1 |  | SL | 2.9732 | 31.6703 |  | 65.3565 |  |  | 3 | 18.4334 | 8.0583 | 0 |  |  | 4.2745 |  |  |  | 0.22217 | 0.015 | 0.062833 | 0.0255 | 1.8255 | 17.8307 | [8 empty] | 998.305
574523 | 57452 | 3 |  | C | C |  |  | 2 | 80 |  | 1 | 2.5Y 3/2 |  | SL | 5.548 | 26.0221 |  | 68.4299 |  |  | 3 | 25.229 | 9.4607 | 0 |  |  | 4.5521 |  |  |  | 3.0466 | 0.13077 | 2.0464 | 0.1854 | 5.9908 | 90.2907 | [8 empty] | 1265.308
574712 | 57471 | 2 |  | E | E |  |  | 0 | 15 | 15 | 0 | 10YR 3/2 | 10YR 6/2 | SL | 4.1289 | 33.0889 |  | 62.7822 |  |  | 1 | 1.2505 | 14.79 | 0.74 |  |  | 4.1433 |  |  |  | 0.7965 | 0.0433 | 0.2657 | 0.0272 | 2.3527 | 48.1447 | [8 empty] | 1121.5302
574713 | 57471 | 3 |  | BHS | B | hs |  | 15 | 45 | 30 | 0 | 7.5YR 2/2 | 10YR 4/3 | SL | 5.8203 | 30.5135 |  | 63.6662 |  |  | 1 | 0 | 7.93 | 0 |  |  | 4.61 |  |  |  | 1.093 | 0.029 | 0.465 | 0.032 | 2.289 | 70.7296 | [8 empty] | 1222.62
574714 | 57471 | 4 |  | C | C |  |  | 45 | 80 |  | 0 | 2.5Y 4/2 |  | SL | 7.5117 | 27.938 |  | 64.5502 |  |  | 3 | 15.2515 | 3.497 | 0 |  |  | 5.3145 |  |  |  | 3.5955 | 0.161 | 3.1105 | 0.0628 | 6.9728 | 99.3833 | [8 empty] | 1724.682
575112 | 57511 | 2 |  | E | E |  |  | 0 | 7 | 7 | 0 | 10YR 3/2 | 10YR 5/2 | SL | 4.1207 | 29.13 |  | 66.7493 |  |  | 3 | 31.5741 | 27.44 | 1.13 |  |  | 3.8414 |  |  |  | 1.4209 | 0.078 | 0.1792 | 0.0325 | 4.3356 | 39.4547 | [8 empty] | 812.3336
575113 | 57511 | 3 |  | BHS | B | hs |  | 7 | 16 | 9 | 0 | 10YR 4/4 | 10YR 6/4 | SL | 4.1207 | 29.13 |  | 66.7493 |  |  | 3 | 33.9545 | 19.92 | 0.89 |  |  | 4.1342 |  |  |  | 0.7497 | 0.038 | 0.1056 | 0.0285 | 2.8668 | 32.1543 | [8 empty] | 913.5048
575114 | 57511 | 4 |  | BC | BC |  |  | 16 | 41 | 25 | 0 | 2.5Y 4/5 |  | SL | 4.1207 | 29.13 |  | 66.7493 |  |  | 3 | 35.5925 | 11.92 | 0 |  |  | 4.5002 |  |  |  | 0.2096 | 0.0342 | 0.092933 | 0.0382 | 1.4499 | 25.8598 | [8 empty] | 1096.4616
575115 | 57511 | 5 |  | C | C |  |  | 41 | 80 |  | 0 | 2.5Y 4/2 |  | SL | 4.1207 | 29.13 |  | 66.7493 |  |  | 3 | 32.8859 | 2.405 | 0 |  |  | 4.4239 |  |  |  | 0.32023 | 0.026733 | 0.17667 | 0.027633 | 1.0294 | 53.5505 | [8 empty] | 1350.1028
575512 | 57551 | 2 |  | E | E |  |  | 0 | 10 | 10 | 1 | 10YR 4/2 | 10YR 6/1 | SL | 2.8627 | 26.2917 |  | 70.8456 |  |  | 4 | 53.6045 | 13.3 | 0.5 |  |  | 3.9695 |  |  |  | 0.245 | 0.058 | 0.102 | 0.021 | 2.489 | 17.1153 | [8 empty] | 935.456
575513 | 57551 | 3 |  | BHS | B | hs |  | 10 | 28 | 18 | 1 | 7.5YR 3/4 | 10YR 5/4 | SL | 2.8627 | 26.2917 |  | 70.8456 |  |  | 4 | 58.0691 | 9.984 | 0 |  |  | 4.5734 |  |  |  | 0.1854 | 0.0318 | 0.0456 | 0.025 | 1.0493 | 27.4287 | [8 empty] | 918.8511
575712 | 57571 | 2 |  | E | E |  |  | 0 | 10 | 10 | 1 | 2.5Y 4/2 | 10YR 6/2 | SL | 2.4177 | 25.4984 |  | 72.0839 |  |  | 4 | 52.0143 | 16.5 | 0.7 |  |  | 3.6035 |  |  |  | 0.383 | 0.091 | 0.101 | 0.033 | 3.118 | 19.4997 | [8 empty] | 953.312
575713 | 57571 | 3 |  | BHS | B | hs |  | 10 | 30 | 20 | 1 | 10YR 3/4 | 10YR 5/4 | SL | 2.4177 | 25.4984 |  | 72.0839 |  |  | 4 | 56.1639 | 10.3667 | 0 |  |  | 4.4575 |  |  |  | 0.15333 | 0.033333 | 0.044667 | 0.028 | 0.80767 | 32.109 | [8 empty] | 983.4147
575714 | 57571 | 4 |  | BC | BC |  |  | 30 | 65 | 35 | 1 | 2.5Y 2/2 |  | SL | 2.4177 | 25.4984 |  | 72.0839 |  |  | 4 | 55.1547 | 5.02 | 0 |  |  | 4.8113 |  |  |  | 0.1382 | 0.0334 | 0.0492 | 0.029 | 0.459 | 54.4227 | [8 empty] | 1143.9548
575715 | 57571 | 5 |  | C | C |  |  | 65 | 80 |  | 1 | 2.5Y 3/3 |  | SL | 2.4177 | 25.4984 |  | 72.0839 |  |  | 4 | 46.1856 | 0.18667 | 0 |  |  | 4.9638 |  |  |  | 0.1107 | 0.0409 | 0.050867 | 0.033167 | 0.45067 | 52.2855 | [8 empty] | 1289.2031
576112 | 57611 | 2 |  | E | E |  |  | 0 | 15 | 15 | 0 | 10YR 4/2 | 10YR 7/2 | SL | 2.2301 | 28.726 |  | 69.0439 |  |  | 2 | 11.7117 | 15.39 | 0.7 |  |  | 4.0793 |  |  |  | 0.5332 | 0.0407 | 0.0979 | 0.03 | 1.7398 | 40.338 | [8 empty] | 1074.0531
576113 | 57611 | 3 |  | BHS | B | hs |  | 15 | 22 | 7 | 0 | 7.5YR 2/2 | 10YR 4/3 | SL | 2.2301 | 28.726 |  | 69.0439 |  |  | 2 | 11.8435 | 17.1387 | 0 |  |  | 4.3843 |  |  |  | 0.67507 | 0.0174 | 0.0876 | 0.023 | 2.0177 | 39.8004 | [8 empty] | 1117.0553
576312 | 57631 | 2 |  | E | E |  |  | 0 | 5 | 5 | 0 | 10YR 4/2 | 2.5Y 6/2 | SL | 1.7613 | 28.5131 |  | 69.7257 |  |  | 3 | 32.6803 | 22.32 | 1 |  |  | 4.0793 |  |  |  | 0.5436 | 0.1066 | 0.1348 | 0.0364 | 3.1278 | 26.2613 | [8 empty] | 881.2488
576313 | 57631 | 3 |  | BHS | B | hs |  | 5 | 22 | 17 | 0 | 7.5YR 3/3 | 10YR 4/4 | SL | 1.7613 | 28.5131 |  | 69.7257 |  |  | 4 | 43.5465 | 32.66 | 1.55 |  |  | 4.4819 |  |  |  | 0.3808 | 0.0593 | 0.0864 | 0.0342 | 1.6549 | 33.8812 | [8 empty] | 786.1164
576512 | 57651 | 2 |  | E | E |  |  | 0 | 5 | 5 | 0 | 10YR 3/2 | 10YR 5/2 | SL | 2.4679 | 49.029 |  | 48.5031 |  |  | 3 | 31.4571 | 47.92 | 1.24 |  |  | 3.7499 |  |  |  | 0.5144 | 0.1202 | 0.1764 | 0.0462 | 5.9492 | 14.4087 | [8 empty] | 839.5556
576513 | 57651 | 3 |  | BHS | B | hs |  | 5 | 33 | 28 | 0 | 7.5YR 3/3 | 10YR 5/4 | SL | 2.4679 | 49.029 |  | 48.5031 |  |  | 3 | 34.3577 | 24.784 | 0 |  |  | 4.6161 |  |  |  | 0.14187 | 0.0438 | 0.053467 | 0.029667 | 1.0211 | 26.3254 | [8 empty] | 889.9853
576732 | 57673 | 2 |  | E | E |  |  | 0 | 8 | 8 | 0 | 2.5Y 4/1 | 2.5Y 6/1 | SL | 2.6933 | 33.284 |  | 64.0227 |  |  | 3 | 31.8836 | 19.6 | 0.78 |  |  | 3.7133 |  |  |  | 0.3991 | 0.0611 | 0.074 | 0.0227 | 2.7739 | 20.0764 | [8 empty] | 1090.6154
576733 | 57673 | 3 |  | BHS | B | hs |  | 8 | 26 | 18 | 0 | 10YR 3/4 | 10YR 5/4 | SL | 2.6933 | 33.284 |  | 64.0227 |  |  | 3 | 32.6838 | 20.272 | 0 |  |  | 4.5673 |  |  |  | 0.33013 | 0.046333 | 0.050533 | 0.026533 | 0.98687 | 45.9569 | [8 empty] | 938.9799
576734 | 57673 | 4 |  | BC | BC |  |  | 26 | 38 | 12 | 0 | 2.5Y 2/3 |  | SL | 2.8077 | 26.9788 |  | 70.2135 |  |  | 3 | 35.0857 | 9.7707 | 0 |  |  | 4.8967 |  |  |  | 0.16753 | 0.0284 | 0.0396 | 0.029467 | 0.365 | 72.6027 | [8 empty] | 1070.5808
576942 | 57694 | 2 |  | E | E |  |  | 0 | 26 | 26 | 0 | 10YR 4/2 | 10YR 6/2 | SL | 1.7609 | 27.4261 |  | 70.8131 |  |  | 4 | 62.893 | 6.32 | 0.5 |  |  | 4.2074 |  |  |  | 0.1962 | 0.0218 | 0.051 | 0.0212 | 1.0318 | 28.1256 | [8 empty] | 1100.5322
577113 | 57711 | 3 |  | E | E |  |  | 0 | 7 | 7 | 0 | 7.5YR 3/2 | 7.5YR 5/2 | SL | 2.614 | 29.4267 |  | 67.9593 |  |  | 4 | 40.9707 | 30.85 | 1.23 |  |  | 3.9512 |  |  |  | 0.4427 | 0.0577 | 0.1178 | 0.0264 | 2.8811 | 22.3734 | [8 empty] | 965.5136
577114 | 57711 | 4 |  | BH | B | h |  | 7 | 28 | 21 | 0 | 5YR 2/2 | 7.5YR 3/3 | SL | 2.614 | 29.4267 |  | 67.9593 |  |  | 4 | 44.5547 | 21.144 | 0 |  |  | 4.1708 |  |  |  | 0.2512 | 0.0156 | 0.05 | 0.0208 | 2.7176 | 12.4227 | [8 empty] | 1060.2022
577115 | 57711 | 5 |  | BC | BC |  |  | 28 | 50 | 22 | 0 | 7.5YR 2/3 |  | SL | 2.614 | 29.4267 |  | 67.9593 |  |  | 4 | 43.2448 | 18.645 | 0 |  |  | 4.3264 |  |  |  | 0.1879 | 0.0109 | 0.0298 | 0.0193 | 2.4617 | 10.0703 | [8 empty] | 1142.0403
577116 | 57711 | 6 |  | C | C |  |  | 50 | 80 |  | 0 | 7.5YR 3/3 |  | SL | 2.614 | 29.4267 |  | 67.9593 |  |  | 3 | 32.9944 | 2.8283 | 0 |  |  | 4.5643 |  |  |  | 0.095167 | 0.0135 | 0.017667 | 0.028833 | 0.6755 | 22.9706 | [8 empty] | 1381.3018
593513 | 59351 | 3 |  | C1 | C |  | 1 | 0 | 7 | 7 | 0 | 2.5Y 3/2 |  | SL | 6.7299 | 45.5105 |  | 47.7596 |  |  | 1 | 2.1834 | 19.98 | 0.92 |  |  | 4.2612 |  |  |  | 0.634 | 0.041 | 0.1531 | 0.0288 | 2.3794 | 36.0133 | [8 empty] | 1019.6124
593514 | 59351 | 4 |  | C2 | C |  | 2 | 7 | 49 | 42 | 0 | 10Y 4/1 |  | SL | 6.7299 | 45.5105 |  | 47.7596 |  |  | 0 | 0 | 1.26 | 0.44 |  |  | 4.595 |  |  |  | 0.874 | 0.017 | 0.2467 | 0.0336 | 2.3938 | 48.9306 | [8 empty] | 1119.7068
595512 | 59551 | 2 |  | E | E |  |  | 0 | 11 | 11 | 0 | 10YR 4/2 | 10YR 6/2 | SL | 2.4275 | 28.4846 |  | 69.0878 |  |  | 3 | 31.0619 | 11.41 | 0.71 |  |  | 4.0061 |  |  |  | 0.2783 | 0.0478 | 0.1156 | 0.0237 | 2.6504 | 17.5596 | [8 empty] | 1013.9922
595513 | 59551 | 3 |  | BHS | B | hs |  | 11 | 30 | 19 | 0 | 7.5YR 3/3 | 10YR 5/4 | SL | 3.2167 | 27.2649 |  | 69.5185 |  |  | 4 | 48.1913 | 14.904 | 0 |  |  | 4.4453 |  |  |  | 0.2024 | 0.022 | 0.0504 | 0.0214 | 1.4602 | 20.2849 | [8 empty] | 950.0296
595514 | 59551 | 4 |  | BC | BC |  |  | 30 | 46 | 16 | 0 | 2.5Y 4/4 |  | SL | 3.2167 | 27.2649 |  | 69.5185 |  |  | 4 | 47.5961 | 10.3373 | 0 |  |  | 4.7076 |  |  |  | 0.12613 | 0.0122 | 0.032333 | 0.0204 | 0.80627 | 23.6977 | [8 empty] | 1015.9523
595515 | 59551 | 5 |  | C | C |  |  | 46 | 52 | 6 | 0 | 2.5Y 4/2 |  | SL | 4.0058 | 26.0451 |  | 69.9491 |  |  | 3 | 35.7912 | 6.3187 | 0 |  |  | 4.8418 |  |  |  | 0.090567 | 0.0111 | 0.023167 | 0.0182 | 0.53163 | 26.9045 | [8 empty] | 1111.4436
595912 | 59591 | 2 |  | E | E |  |  | 0 | 4 | 4 | 0 | 2.5Y 3/1 | 2.5Y 6/1 | SL | 2.7817 | 30.6573 |  | 66.561 |  |  | 4 | 71.4431 | 9.71 | 0.53 |  |  | 3.9329 |  |  |  | 0.5647 | 0.0413 | 0.1308 | 0.0332 | 2.924 | 26.3338 | [8 empty] | 963.3668
595913 | 59591 | 3 |  | BHS | B | hs |  | 4 | 25 | 21 | 0 | 10YR 3/4 | 10YR 5/4 | SL | 2.7817 | 30.6573 |  | 66.561 |  |  | 5 | 81.6439 | 7.5 | 0 |  |  | 4.8845 |  |  |  | 0.28 | 0.014 | 0.071 | 0.028 | 0.493 | 79.716 | [8 empty] | 971.198
596312 | 59631 | 2 |  | E | E |  |  | 0 | 6 | 6 | 0 | 10YR 4/2 | 10YR 6/1 | SL | 2.6672 | 36.4265 |  | 60.9063 |  |  | 4 | 52.1124 | 21.32 | 0.84 |  |  | 3.7316 |  |  |  | 0.267 | 0.0594 | 0.0772 | 0.0248 | 2.9816 | 14.3681 | [8 empty] | 932.7056
596313 | 59631 | 3 |  | BHS | B | hs |  | 6 | 13 | 7 | 0 | 10YR 3/3 | 10YR 5/4 | SL | 2.6672 | 36.4265 |  | 60.9063 |  |  | 4 | 46.7509 | 16 | 0.7 |  |  | 4.244 |  |  |  | 0.1585 | 0.037 | 0.052 | 0.0255 | 1.541 | 17.7158 | [8 empty] | 867.516
596712 | 59671 | 2 |  | E | E |  |  | 0 | 6 | 6 | 0 | 2.5Y 4/2 | 2.5Y 7/2 | SL | 2.229 | 35.7991 |  | 61.9718 |  |  | 2 | 13.0881 | 14.82 | 1.04 |  |  | 3.8231 |  |  |  | 0.198 | 0.0428 | 0.052 | 0.027 | 2.7216 | 11.7504 | [8 empty] | 994.801
596713 | 59671 | 3 |  | BHS | B | hs |  | 6 | 13 | 7 | 0 | 10YR 3/4 | 2.5Y 5/4 | SL | 2.229 | 35.7991 |  | 61.9718 |  |  | 2 | 12.7878 | 13.35 | 0.9 |  |  | 4.3355 |  |  |  | 0.142 | 0.026 | 0.045 | 0.0235 | 1.372 | 17.2376 | [8 empty] | 1012.574
596714 | 59671 | 4 |  | BC | BC |  |  | 13 | 32 | 19 | 0 | 2.5Y 4/2 |  | SL | 3.8711 | 32.1453 |  | 63.9835 |  |  | 2 | 14.7625 | 8.9773 | 0 |  |  | 4.9455 |  |  |  | 0.091867 | 0.012933 | 0.04 | 0.0194 | 0.32533 | 50.4713 | [8 empty] | 1098.2322
596715 | 59671 | 5 |  | C | C |  |  | 32 | 80 |  | 0 | 10YR 4/1 |  | SL | 5.5133 | 28.4915 |  | 65.9952 |  |  | 2 | 5.7326 | 2.6293 | 0 |  |  | 5.0004 |  |  |  | 0.13847 | 0.059667 | 0.0842 | 0.063067 | 0.82933 | 41.6479 | [8 empty] | 1278.8297
613912 | 61391 | 2 |  | E | E |  |  | 0 | 6 | 6 | 0 | 7.5YR 2/1 | 7.5YR 4/2 | SL | 2.8477 | 26.9492 |  | 70.203 |  |  | 2 | 10.0586 | 51.96 | 1.88 |  |  | 3.4205 |  |  |  | 0.279 | 0.094 | 0.1906 | 0.0288 | 4.5706 | 12.9611 | [8 empty] | 908.7938
613913 | 61391 | 3 |  | BH | B | h |  | 6 | 16 | 10 | 0 | 5YR 2/2 | 7.5YR 4/3 | SL | 2.8477 | 26.9492 |  | 70.203 |  |  | 3 | 20.7497 | 29.32 | 1.16 |  |  | 3.7865 |  |  |  | 0.239 | 0.05 | 0.1202 | 0.0296 | 3.7042 | 11.846 | [8 empty] | 1043.5386
614114 | 61411 | 4 |  | C | C |  |  | 0 | 20 |  | 0 | 10YR 3/1 | 10YR 4/2 | SL | 3.0377 | 27.0273 |  | 69.9351 |  |  | 3 | 27.2943 | 37.931 | 1.8045 |  |  | 4.2353 |  |  |  | 1.0568 | 0.51918 | 0.066883 | 0.039188 | 3.4715 | 48.453 | [8 empty] | 1000
615312 | 61531 | 2 |  | E | E |  |  | 0 | 10 | 10 | 0 | 10YR 3/2 | 10YR 5/2 | SL | 2.2636 | 26.7961 |  | 70.9402 |  |  | 5 | 82.9625 | 16.9 | 0.8 |  |  | 3.6035 |  |  |  | 0.694 | 0.103 | 0.191 | 0.018 | 5.196 | 19.361 | [8 empty] | 800.728
615313 | 61531 | 3 |  | BHS | B | hs |  | 10 | 50 |  | 0 | 7.5YR 3/3 | 10YR 5/4 | SL | 2.2636 | 26.7961 |  | 70.9402 |  |  | 5 | 82.1179 | 6.2459 |  |  |  | 4.1975 |  |  |  | 0.33899 | 0.088029 | 0.045635 | 0.015693 | 1.5294 | 31.9308 | [8 empty] | 900
615912 | 61591 | 2 |  | E | E |  |  | 0 | 16 | 16 | 0 | 10YR 3/2 | 10YR 6/2 | SL | 1.9288 | 26.2543 |  | 71.8169 |  |  | 4 | 54.9342 | 12.96 | 0.68 |  |  | 4.0976 |  |  |  | 0.4282 | 0.0498 | 0.0783 | 0.0209 | 2.4812 | 23.2629 | [8 empty] | 937.5982
615913 | 61591 | 3 |  | BHS | B | hs |  | 16 | 25 | 9 | 0 | 7.5YR 2/3 | 10YR 4/4 | SL | 3.1662 | 29.3085 |  | 67.5254 |  |  | 4 | 47.016 | 20.128 | 0 |  |  | 4.6466 |  |  |  | 0.223 | 0.0344 | 0.0372 | 0.0206 | 1.3092 | 24.0758 | [8 empty] | 773.0784
615914 | 61591 | 4 |  | BC | BC |  |  | 25 | 32 | 7 | 0 | 7.5YR 2/6 |  | SL | 3.1662 | 29.3085 |  | 67.5254 |  |  | 4 | 41.9125 | 15.4987 | 0 |  |  | 4.6954 |  |  |  | 0.16967 | 0.026933 | 0.028133 | 0.0174 | 0.78813 | 30.7224 | [8 empty] | 874.6976
615915 | 61591 | 5 |  | C | C |  |  | 32 | 60 |  | 0 | 10YR 3/3 |  | SL | 4.4035 | 32.3626 |  | 63.2339 |  |  | 3 | 18.6201 | 9.0107 | 0 |  |  | 4.8479 |  |  |  | 0.10913 | 0.033467 | 0.0222 | 0.017 | 0.5166 | 35.1916 | [8 empty] | 1021.5712
616122 | 61612 | 2 |  | E | E |  |  | 0 | 16 | 16 | 0 | 5Y 3/1 | 2.5Y 5/1 | SL | 5.4417 | 41.5658 |  | 52.9926 |  |  | 4 | 71.5395 | 31.1 | 1.53 |  |  | 3.7956 |  |  |  | 0.2264 | 0.0902 | 0.1295 | 0.0092 | 3.6758 | 12.3864 | [8 empty] | 768.1717
616123 | 61612 | 3 |  | BH | B | h |  | 16 | 26 | 10 | 0 | 10YR 3/3 | 10YR 4/4 | SL | 4.0829 | 35.4135 |  | 60.5036 |  |  | 4 | 64.7986 | 24.36 | 0 |  |  | 4.3904 |  |  |  | 0.0748 | 0.0392 | 0.054 | 0.0086 | 1.6116 | 10.9581 | [8 empty] | 747.162
616124 | 61612 | 4 |  | BC | BC |  |  | 26 | 40 | 14 | 0 | 7.5YR 3/2 |  | SL | 4.0829 | 35.4135 |  | 60.5036 |  |  | 4 | 56.5139 | 9.48 | 0 |  |  | 4.6832 |  |  |  | 0.0404 | 0.0296 | 0.022 | 0.0158 | 0.4428 | 24.3451 | [8 empty] | 854.146
616922 | 61692 | 2 |  | E | E |  |  | 0 | 13 | 13 | 1 | 10YR 4/2 | 10YR 6/2 | SL | 2.4319 | 26.0503 |  | 71.5178 |  |  | 1 | 1.156 | 40.42 | 1.32 |  |  | 3.8597 |  |  |  | 0.3868 | 0.0486 | 0.0832 | 0.0274 | 3.5602 | 15.3362 | [8 empty] | 904.1104
616923 | 61692 | 3 |  | BH | B | h |  | 13 | 25 | 12 | 0 | 5YR 2/2 | 7.5YR 3/3 | SL | 2.4319 | 26.0503 |  | 71.5178 |  |  | 1 | 2.691 | 33.5267 | 0 |  |  | 4.2745 |  |  |  | 0.4332 | 0.0214 | 0.050133 | 0.019933 | 2.993 | 17.5298 | [8 empty] | 977.7893
616924 | 61692 | 4 |  | BC | BC |  |  | 25 | 43 | 18 | 0 | 7.5YR 3/3 |  | SL | 2.6982 | 25.1078 |  | 72.194 |  |  | 1 | 4.4498 | 4.1767 | 0 |  |  | 4.6222 |  |  |  | 0.10127 | 0.0066667 | 0.024333 | 0.017667 | 0.50067 | 29.9467 | [8 empty] | 1268.0237
616925 | 61692 | 5 |  | C | C |  |  | 43 | 80 |  | 0 | 7.5YR 3/2 |  | SL | 2.9644 | 24.1654 |  | 72.8702 |  |  | 2 | 8.2664 | 2.2633 | 0 |  |  | 4.7076 |  |  |  | 0.10313 | 0.011333 | 0.033667 | 0.022333 | 0.37933 | 44.9385 | [8 empty] | 1279.6979
617512 | 61751 | 2 |  | E | E |  |  | 0 | 10 | 10 | 0 | 2.5Y 5/1 | 2.5Y 7/1 | SL | 2.5594 | 30.0776 |  | 67.3629 |  |  | 4 | 41.3594 | 10.4 | 0.5 |  |  | 3.9695 |  |  |  | 0.243 | 0.043 | 0.045 | 0.018 | 1.699 | 20.5415 | [8 empty] | 1096.382
617513 | 61751 | 3 |  | BHS | B | hs |  | 10 | 28 | 18 | 0 | 10YR 3/4 | 10YR 5/4 | SL | 2.5594 | 30.0776 |  | 67.3629 |  |  | 3 | 34.093 | 10.5867 | 0 |  |  | 5.0004 |  |  |  | 0.3682 | 0.016267 | 0.034733 | 0.024733 | 0.54393 | 81.6154 | [8 empty] | 1004.6351
617514 | 61751 | 4 |  | BC | BC |  |  | 28 | 34 | 6 | 0 | 2.5Y 3/3 |  | SL | 2.5083 | 25.1183 |  | 72.3734 |  |  | 3 | 26.7416 | 2.2833 | 0 |  |  | 5.0675 |  |  |  | 0.079733 | 0.0061333 | 0.011967 | 0.023967 | 0.2218 | 54.9143 | [8 empty] | 1201.3392
634112 | 63411 | 2 |  | E | E |  |  | 0 | 8 | 8 | 0 | 10YR 3/2 | 10YR 5/2 | SL | 8.2009 | 31.6328 |  | 60.1663 |  |  | 2 | 10.7531 | 17.84 | 0.91 |  |  | 4.1433 |  |  |  | 0.4093 | 0.1077 | 0.8055 | 0.0441 | 5.1875 | 26.3441 | [8 empty] | 1001.7063
634113 | 63411 | 3 |  | BH | B | h |  | 8 | 20 | 12 | 0 | 7.5YR 3/2 | 10YR 4/3 | SL | 8.2009 | 31.6328 |  | 60.1663 |  |  | 3 | 32.8442 | 15.44 | 0.81 |  |  | 4.2348 |  |  |  | 0.3963 | 0.1007 | 0.6905 | 0.0331 | 4.2625 | 28.6358 | [8 empty] | 1052.0433
634114 | 63411 | 4 |  | BC | BC |  |  | 20 | 60 |  | 0 | 7.5YR 5/2 |  | SL | 9.1026 | 33.852 |  | 57.0454 |  |  | 3 | 36.6106 | 9.48 | 0 |  |  | 4.3965 |  |  |  | 0.511 | 0.10167 | 0.581 | 0.031667 | 2.7633 | 44.3426 | [8 empty] | 1380.2107
634912 | 63491 | 2 |  | E | E |  |  | 0 | 8 | 8 | 0 | 10YR 4/2 | 10YR 6/2 | SL | 6.2473 | 45.3747 |  | 48.378 |  |  | 3 | 30.6457 | 14.58 | 0.62 |  |  | 4.1159 |  |  |  | 0.2896 | 0.0521 | 0.0945 | 0.0284 | 2.7826 | 16.6966 | [8 empty] | 939.3822
634913 | 63491 | 3 |  | BC | BC |  |  | 8 | 26 | 18 | 0 | 10YR 4/3 | 10YR 6/4 | SL | 6.2473 | 45.3747 |  | 48.378 |  |  | 3 | 33.3806 | 8.1813 | 0 |  |  | 4.5429 |  |  |  | 0.2716 | 0.028333 | 0.064467 | 0.022933 | 1.0348 | 37.4307 | [8 empty] | 1037.3493
635112 | 63511 | 2 |  | E | E |  |  | 0 | 25 | 25 | 0 | 10YR 3/2 | 10YR 5/2 | SL | 3.0456 | 26.1329 |  | 70.8215 |  |  | 4 | 69.1389 | 21.02 | 0.8 |  |  | 4.1159 |  |  |  | 0.229 | 0.0522 | 0.0554 | 0.0368 | 3.0462 | 12.2579 | [8 empty] | 776.445
635113 | 63511 | 3 |  | BH | B | h |  | 25 | 37 | 12 | 0 | 7.5YR 3/2 | 10YR 4/3 | SL | 3.0456 | 26.1329 |  | 70.8215 |  |  | 4 | 68.2075 | 6.5 | 0 |  |  | 4.4301 |  |  |  | 0.24633 | 0.028433 | 0.049433 | 0.034033 | 1.3965 | 25.6528 | [8 empty] | 995.979
635114 | 63511 | 4 |  | BC | BC |  |  | 37 | 47 | 10 | 0 | 7.5YR 2/4 |  | SL | 3.0456 | 26.1329 |  | 70.8215 |  |  | 4 | 60.2955 | 6.5 | 0 |  |  | 4.4636 |  |  |  | 0.25 | 0.0332 | 0.0542 | 0.0344 | 1.3136 | 28.3039 | [8 empty] | 985.056
635115 | 63511 | 5 |  | C | C |  |  | 47 | 70 |  | 0 | 7.5YR 3/4 |  | SL | 3.0456 | 26.1329 |  | 70.8215 |  |  | 4 | 60.2955 | 6.5 | 0 |  |  | 4.5155 |  |  |  | 0.25567 | 0.040567 | 0.061567 | 0.034967 | 1.1855 | 33.13 | [8 empty] | 968.175
635912 | 63591 | 2 |  | BHS | B | hs |  | 0 | 6 | 6 | 0 | 5YR 3/3 |  | SL | 2.6831 | 28.3748 |  | 68.9421 |  |  | 2 | 12.7675 | 29.5047 | 1.3514 |  |  | 3.8095 |  |  |  | 0.33218 | 0.30826 | 0.15468 | 0.035674 | 7.3474 | 11.3073 | [8 empty] | 900
636332 | 63633 | 2 |  | E | E |  |  | 0 | 12 | 12 | 0 | 2.5Y 4/1 | 2.5Y 7/1 | SL | 3.8806 | 44.5352 |  | 51.5842 |  |  | 3 | 24.3632 | 11.91 | 0.62 |  |  | 4.2257 |  |  |  | 0.1448 | 0.0369 | 0.0684 | 0.0273 | 1.4789 | 18.7572 | [8 empty] | 977.1749
636333 | 63633 | 3 |  | BHS | B | hs |  | 12 | 14 | 2 | 0 | 10YR 3/6 |  | SL | 3.8806 | 44.5352 |  | 51.5842 |  |  | 3 | 17.2766 | 13.38 | 0.76 |  |  | 4.7381 |  |  |  | 0.1154 | 0.0222 | 0.0502 | 0.0224 | 0.8622 | 24.3795 | [8 empty] | 928.9512
636334 | 63633 | 4 |  | BC | BC |  |  | 14 | 42 | 28 | 0 | 10YR 3/4 | 10YR 5/4 | SL | 3.2204 | 35.3938 |  | 61.3858 |  |  | 3 | 15.5413 | 5.974 | 0 |  |  | 5.0431 |  |  |  | 0.0706 | 0.011933 | 0.0346 | 0.0262 | 0.4052 | 35.3735 | [8 empty] | 1135.3211
636335 | 63633 | 5 |  | C | C |  |  | 42 | 80 |  | 0 | 2.5Y 3/2 |  | SL | 2.5601 | 26.2524 |  | 71.1874 |  |  | 3 | 17.1244 | 1.701 | 0 |  |  | 4.9729 |  |  |  | 0.087733 | 0.0327 | 0.052633 | 0.0363 | 0.49633 | 42.1827 | [8 empty] | 1314.7536
636512 | 63651 | 2 |  | E | E |  |  | 0 | 12 | 12 | 0 | 2.5Y 4/1 | 2.5Y 6/1 | SL | 1.7779 | 33.1873 |  | 65.0348 |  |  | 3 | 31.9841 | 7.62 | 0.4 |  |  | 3.8231 |  |  |  | 0.2066 | 0.04 | 0.0586 | 0.0191 | 1.7504 | 18.5272 | [8 empty] | 1122.8382
637342 | 63734 | 2 |  | E | E |  |  | 0 | 6 | 6 | 0 | 10YR 4/2 | 10YR 6/2 | SL | 2.4821 | 39.4676 |  | 58.0503 |  |  | 3 | 25.5809 | 11.1 | 0.6 |  |  | 3.6035 |  |  |  | 0.1522 | 0.032 | 0.0546 | 0.0202 | 2.929 | 8.8426 | [8 empty] | 1096.1544
637343 | 63734 | 3 |  | BC | BC |  |  | 6 | 28 | 22 | 0 | 10YR 3/2 | 10YR 5/3 | SL | 1.94 | 33.227 |  | 64.833 |  |  | 3 | 22.0812 | 10.8253 | 0 |  |  | 4.1891 |  |  |  | 0.11767 | 0.018667 | 0.030867 | 0.018333 | 1.3782 | 13.462 | [8 empty] | 971.1965
653915 | 65391 | 5 |  | C | C |  |  | 43 | 80 |  | 0 | 10YR 5/1 |  | SL | 4.9332 | 29.9054 |  | 65.1615 |  |  | 2 | 12.4388 | 1.8973 | 0 |  |  | 4.9333 |  |  |  | 1.5243 | 0.12347 | 1.5121 | 0.030333 | 3.2225 | 98.9987 | [8 empty] | 1374.8345
654114 | 65411 | 4 |  | C | C |  |  | 40 | 70 |  | 0 | 10YR 4/2 |  | SL | 2.5652 | 26.7277 |  | 70.7071 |  |  | 4 | 47.6809 | 11.09 | 0 |  |  | 4.305 |  |  |  | 0.3195 | 0.024167 | 0.092167 | 0.022667 | 1.8502 | 24.7816 | [8 empty] | 1067.4675
654312 | 65431 | 2 |  | E | E |  |  | 0 | 12 | 12 | 0 | 10YR 3/2 | 10YR 5/2 | SL | 5.518 | 37.9769 |  | 56.5051 |  |  | 4 | 44.854 | 34.82 | 1.94 |  |  | 3.695 |  |  |  | 0.8128 | 0.1111 | 0.4857 | 0.0291 | 5.4307 | 26.492 | [8 empty] | 780.4256
654313 | 65431 | 3 |  | BHS | B | hs |  | 12 | 28 | 16 | 0 | 10YR 3/3 | 10YR 5/3 | SL | 5.6863 | 34.5987 |  | 59.715 |  |  | 4 | 48.5456 | 7.8133 | 0 |  |  | 4.61 |  |  |  | 1.8233 | 0.063667 | 1.0773 | 0.029667 | 3.4013 | 88.0243 | [8 empty] | 994.6523
654314 | 65431 | 4 |  | BC | BC |  |  | 28 | 44 | 16 | 0 | 10YR 2/3 |  | SL | 5.6863 | 34.5987 |  | 59.715 |  |  | 4 | 48.352 | 3.69 | 0 |  |  | 4.7564 |  |  |  | 1.7584 | 0.0706 | 1.124 | 0.0288 | 3.2154 | 92.735 | [8 empty] | 1065.354
654315 | 65431 | 5 |  | C | C |  |  | 44 | 80 |  | 0 | 10YR 3/2 |  | SL | 5.8547 | 31.2204 |  | 62.9249 |  |  | 3 | 33.0866 | 3.04 | 0 |  |  | 4.5978 |  |  |  | 0.81547 | 0.051533 | 0.54333 | 0.027933 | 1.7221 | 83.5166 | [8 empty] | 1322.949
654912 | 65491 | 2 |  | E | E |  |  | 0 | 10 | 10 | 0 | 10YR 3/2 | 10YR 5/2 | SL | 2.8179 | 30.0376 |  | 67.1444 |  |  | 4 | 71.8959 | 21.5 | 0.7 |  |  | 3.9695 |  |  |  | 0.334 | 0.047 | 0.148 | 0.033 | 2.372 | 23.6931 | [8 empty] | 890.721
654913 | 65491 | 3 |  | C | C |  |  | 10 | 90 |  | 0 | 10YR 4/3 | 10YR 6/3 | SL | 2.8179 | 30.0376 |  | 67.1444 |  |  | 4 | 53.8378 | 2.03 | 0 |  |  | 4.7015 |  |  |  | 0.81933 | 0.083667 | 0.45 | 0.026667 | 1.5563 | 88.6485 | [8 empty] | 1212.988
656312 | 65631 | 2 |  | E | E |  |  | 0 | 15 | 15 | 0 | 2.5Y 4/2 | 2.5Y 6/1 | SL | 2.325 | 32.9393 |  | 64.7357 |  |  | 4 | 42.4097 | 15.16 | 0.73 |  |  | 3.8322 |  |  |  | 0.1509 | 0.0318 | 0.0487 | 0.0271 | 2.2922 | 11.2774 | [8 empty] | 956.0724
656313 | 65631 | 3 |  | BH | B | h |  | 15 | 20 | 5 | 0 | 7.5YR 3/2 | 10YR 4/3 | SL | 2.325 | 32.9393 |  | 64.7357 |  |  | 3 | 36.9848 | 18.84 | 0 |  |  | 4.2074 |  |  |  | 0.2272 | 0.0132 | 0.03 | 0.0234 | 2.027 | 14.4943 | [8 empty] | 1010.5602
656314 | 65631 | 4 |  | BC | BC |  |  | 20 | 39 | 19 | 0 | 2.5Y 3/3 |  | SL | 2.8177 | 29.5395 |  | 67.6428 |  |  | 3 | 37.0241 | 7.8 | 0 |  |  | 4.427 |  |  |  | 0.104 | 0.006 | 0.014 | 0.017 | 0.731 | 19.2886 | [8 empty] | 1108.929
656315 | 65631 | 5 |  | C | C |  |  | 39 | 90 |  | 0 | 2.5Y 4/2 |  | SL | 3.3105 | 26.1397 |  | 70.5498 |  |  | 3 | 24.7908 | 1.15 | 0 |  |  | 4.7473 |  |  |  | 0.036333 | 0.014167 | 0.0081667 | 0.021667 | 0.23283 | 34.5025 | [8 empty] | 1374.5825
656912 | 65691 | 2 |  | E | E |  |  | 0 | 9 | 9 | 0 | 10YR 4/2 | 10YR 6/1 | SL | 2.4041 | 33.9633 |  | 63.6326 |  |  | 4 | 42.2431 | 8.9 | 0.6 |  |  | 3.878 |  |  |  | 0.068 | 0.027 | 0.027 | 0.018 | 2.2 | 6.3636 | [8 empty] | 1049.664
656913 | 65691 | 3 |  | BHS | B | hs |  | 9 | 23 | 14 | 0 | 7.5YR 3/4 | 10YR 5/4 | SL | 2.4041 | 33.9633 |  | 63.6326 |  |  | 3 | 38.2067 | 10.9513 | 0 |  |  | 4.7198 |  |  |  | 0.13847 | 0.026267 | 0.031333 | 0.0252 | 0.47127 | 46.9515 | [8 empty] | 1015.9761
656914 | 65691 | 4 |  | BC | BC |  |  | 23 | 35 | 12 | 0 | 10YR 4/3 |  | SL | 2.4041 | 33.9633 |  | 63.6326 |  |  | 3 | 29.4436 | 5.1187 | 0 |  |  | 4.9577 |  |  |  | 0.092533 | 0.016733 | 0.022667 | 0.0148 | 0.25673 | 57.154 | [8 empty] | 1035.1139
656915 | 65691 | 5 |  | C | C |  |  | 35 | 80 |  | 0 | 10YR 4/1 |  | SL | 2.4041 | 33.9633 |  | 63.6326 |  |  | 3 | 27.7741 | 1.4313 | 0 |  |  | 5.0614 |  |  |  | 0.047 | 0.016933 | 0.011733 | 0.0056 | 0.18127 | 44.8327 | [8 empty] | 1266.9719
657115 | 65711 | 5 |  | C | C |  |  | 35 | 80 |  | 0 | 2.5Y 3/1 |  | SL | 3.6351 | 39.3902 |  | 56.9747 |  |  | 3 | 15.1672 | 1.7553 | 0 |  |  | 5.0919 |  |  |  | 0.0716 | 0.013333 | 0.019533 | 0.0208 | 0.22527 | 55.6082 | [8 empty] | 1347.0959
657312 | 65731 | 2 |  | E | E |  |  | 0 | 16 | 16 | 0 | 10YR 4/2 | 2.5Y 6/2 | SL | 2.1023 | 28.7558 |  | 69.1418 |  |  | 3 | 27.1454 | 11.27 | 0.49 |  |  | 3.9786 |  |  |  | 0.2425 | 0.0173 | 0.0472 | 0.0151 | 1.662 | 19.3803 | [8 empty] | 1086.4097
657313 | 65731 | 3 |  | BH | B | h |  | 16 | 32 | 16 | 0 | 7.5YR 2/3 | 10YR 4/4 | SL | 2.6218 | 25.7655 |  | 71.6126 |  |  | 3 | 17.7925 | 18.402 | 0 |  |  | 4.5368 |  |  |  | 0.3002 | 0.0086 | 0.0334 | 0.0148 | 1.423 | 25.0878 | [8 empty] | 1007.2976
673914 | 67391 | 4 |  | C | C |  |  | 22 | 70 |  | 0 | 10YR 2/2 |  | SL | 5.1179 | 24.2079 |  | 70.6741 |  |  | 3 | 27.8254 | 4.8013 | 0 |  |  | 4.6405 |  |  |  | 0.80327 | 0.23273 | 1.2397 | 0.0444 | 2.7327 | 84.8991 | [8 empty] | 1077.742
674112 | 67411 | 2 |  | E | E |  |  | 0 | 12 | 12 | 0 | 10YR 2/1 | 10YR 4/2 | SL | 3.8465 | 35.0353 |  | 61.1181 |  |  | 4 | 64.4768 | 40.82 | 1.53 |  |  | 3.5669 |  |  |  | 0.5147 | 0.08 | 0.2367 | 0.0301 | 4.0723 | 21.1551 | [8 empty] | 869.2065
674113 | 67411 | 3 |  | BH | B | h |  | 12 | 36 | 24 | 0 | 7.5YR 2/2 | 10YR 4/3 | SL | 3.8465 | 35.0353 |  | 61.1181 |  |  | 4 | 53.783 | 15.014 | 0 |  |  | 4.1159 |  |  |  | 0.26 | 0.0266 | 0.0924 | 0.0196 | 2.4196 | 16.4738 | [8 empty] | 974.1066
674114 | 67411 | 4 |  | BC | BC |  |  | 36 | 60 |  | 0 | 7.5YR 3/3 |  | SL | 3.8465 | 35.0353 |  | 61.1181 |  |  | 3 | 40 | 6.6 | 0 |  |  | 4.3172 |  |  |  | 0.2024 | 0.0216 | 0.0736 | 0.018 | 1.2608 | 25.0317 | [8 empty] | 1232.3128
676112 | 67611 | 2 |  | E | E |  |  | 0 | 20 | 20 | 0 | 2.5Y 4/2 | 2.5Y 6/2 | SL | 2.3082 | 30.5298 |  | 67.162 |  |  | 2 | 12.4002 | 10.55 | 0.45 |  |  | 3.878 |  |  |  | 0.0745 | 0.0235 | 0.0345 | 0.0135 | 1.768 | 8.2579 | [8 empty] | 1098.492
676113 | 67611 | 3 |  | BH | B | h |  | 20 | 36 | 16 | 0 | 5YR 2/2 | 7.5YR 3/3 | SL | 2.2413 | 30.2158 |  | 67.5429 |  |  | 2 | 13.5273 | 26.07 | 0 |  |  | 4.3111 |  |  |  | 0.14127 | 0.0099333 | 0.023467 | 0.022267 | 1.9201 | 10.2562 | [8 empty] | 1027.8828
676114 | 67611 | 4 |  | BC | BC |  |  | 36 | 57 | 21 | 0 | 7.5YR 2/4 |  | SL | 2.1743 | 29.9018 |  | 67.9239 |  |  | 3 | 18.6799 | 14.263 | 0 |  |  | 4.4911 |  |  |  | 0.088933 | 0.0095667 | 0.014067 | 0.016633 | 1.1152 | 11.5854 | [8 empty] | 1132.5135
676115 | 67611 | 5 |  | C | C |  |  | 57 | 80 |  | 0 | 10YR 2/4 |  | SL | 2.1743 | 29.9018 |  | 67.9239 |  |  | 4 | 45.7866 | 0 | 0 |  |  | 4.6924 |  |  |  | 0.0112 | 0.0103 | 0.0038 | 0.0071 | 0.0944 | 34.322 | [8 empty] | 1280.3476
676312 | 67631 | 2 |  | E | E |  |  | 0 | 11 | 11 | 0 | 2.5Y 4/1 | 10YR 6/1 | SL | 3.2898 | 34.4519 |  | 62.2584 |  |  | 3 | 31.5272 | 11 | 0.64 |  |  | 3.9238 |  |  |  | 0.2851 | 0.0267 | 0.0702 | 0.0167 | 2.0047 | 19.8883 | [8 empty] | 1091.9637
676313 | 67631 | 3 |  | BHS | B | hs |  | 11 | 20 | 9 | 0 | 10YR 3/4 | 10YR 5/4 | SL | 3.2898 | 34.4519 |  | 62.2584 |  |  | 3 | 21.8293 | 18.4353 | 0 |  |  | 4.3477 |  |  |  | 0.2052 | 0.023267 | 0.0434 | 0.014 | 1.4537 | 19.6643 | [8 empty] | 1049.5019
676314 | 67631 | 4 |  | BC | BC |  |  | 20 | 35 | 15 | 0 | 2.5Y 4/3 |  | SL | 2.8793 | 28.6965 |  | 68.4242 |  |  | 2 | 13.8703 | 10.4593 | 0 |  |  | 4.4941 |  |  |  | 0.0996 | 0.014467 | 0.0242 | 0.014 | 0.81453 | 18.6937 | [8 empty] | 1136.2603
676913 | 67691 | 3 |  | E | E |  |  | 0 | 10 |  | 0 | 10YR 2/1 | 10YR 4/2 | SL | 3.0748 | 43.0817 |  | 53.8435 |  |  | 3 | 37.7672 | 69.2 | 2.4 |  |  | 4.726 |  |  |  | 3.543 | 0.623 | 0.015 | 0.049 | 5.2 | 81.3462 | [8 empty] | 900
696512 | 69651 | 2 |  | E | E |  |  | 0 | 12 | 12 | 0 | 2.5Y 4/1 | 2.5Y 7/1 | SL | 2.4454 | 40.1098 |  | 57.4448 |  |  | 4 | 41.8535 | 18.49 | 0.97 |  |  | 4.0061 |  |  |  | 0.6466 | 0.0509 | 0.1368 | 0.0242 | 2.5795 | 33.2816 | [8 empty] | 932.6808
696513 | 69651 | 3 |  | BC | BC |  |  | 12 | 46 | 34 | 0 | 10YR 4/4 | 10YR 6/4 | SL | 1.8065 | 27.721 |  | 70.4725 |  |  | 4 | 61.7511 | 13.1773 | 0 |  |  | 4.5917 |  |  |  | 0.17053 | 0.013667 | 0.036267 | 0.022267 | 0.5006 | 48.4885 | [8 empty] | 976.6643
697112 | 69711 | 2 |  | E | E |  |  | 0 | 10 | 10 | 0 | 10YR 4/2 | 10YR 6/2 | SL | 3.0431 | 39.1553 |  | 57.8015 |  |  | 2 | 11.2932 | 30.9 | 1.1 |  |  | 3.7865 |  |  |  | 0.241 | 0.043 | 0.055 | 0.022 | 3.151 | 11.4567 | [8 empty] | 997.952
697113 | 69711 | 3 |  | BHS | B | hs |  | 10 | 18 | 8 | 0 | 10YR 3/4 | 10YR 6/5 | SL | 3.0431 | 39.1553 |  | 57.8015 |  |  | 2 | 12.5781 | 15.24 | 0.74 |  |  | 4.61 |  |  |  | 0.1609 | 0.0169 | 0.028 | 0.0265 | 0.7471 | 31.0936 | [8 empty] | 1042.9592
697114 | 69711 | 4 |  | BC | BC |  |  | 18 | 29 | 11 | 0 | 10YR 4/4 |  | SL | 3.156 | 30.6143 |  | 66.2297 |  |  | 3 | 18.0558 | 9.354 | 0 |  |  | 4.5917 |  |  |  | 0.1106 | 0.011 | 0.0196 | 0.0234 | 0.5034 | 32.6977 | [8 empty] | 1123.047
715312 | 71531 | 2 |  | E | E |  |  | 0 | 3 | 3 | 0 | 10YR 4/1 | 10YR 6/1 | SL | 2.961 | 30.3778 |  | 66.6613 |  |  | 4 | 71.0723 | 19.68 | 0.76 |  |  | 4.0152 |  |  |  | 0.1517 | 0.0376 | 0.0687 | 0.005 | 2.229 | 11.799 | [8 empty] | 1055.6922
715313 | 71531 | 3 |  | BHS | B | hs |  | 3 | 18 | 15 | 0 | 7.5YR 3/3 | 10YR 5/4 | SL | 2.961 | 30.3778 |  | 66.6613 |  |  | 4 | 72.8421 | 13.74 | 0.58 |  |  | 4.427 |  |  |  | 0.0896 | 0.0358 | 0.0426 | 0.005 | 1.041 | 16.6186 | [8 empty] | 1098.6276
715713 | 71571 | 3 |  | AH | A | h |  | 0 | 4 | 4 | 0 | 10YR 3/1 | 10YR 4/2 | SL | 5.8937 | 47.3792 |  | 46.7272 |  |  | 1 | 1.1501 | 24.73 | 0.85 |  |  | 4.427 |  |  |  | 0.978 | 0.0278 | 0.4135 | 0.0951 | 1.9045 | 79.5169 | [8 empty] | 1038.2967
715714 | 71571 | 4 |  | BC | BC |  |  | 4 | 10 | 6 | 0 | 2.5Y 3/2 | 2.5Y 6/2 | SL | 5.8937 | 47.3792 |  | 46.7272 |  |  | 1 | 0 | 16.18 | 0.6 |  |  | 4.427 |  |  |  | 0.928 | 0.0398 | 0.436 | 0.0966 | 1.807 | 83.0327 | [8 empty] | 1138.6022
715715 | 71571 | 5 |  | CG | CG | g |  | 10 | 60 |  | 0 | N 4/ |  | SL | 5.6872 | 38.4457 |  | 55.8672 |  |  | 1 | 2.0052 | 1.15 | 0 |  |  | 4.549 |  |  |  | 0.8055 | 0.12383 | 0.5065 | 0.14833 | 2.1462 | 73.8138 | [8 empty] | 1369.5887
716132 | 71613 | 2 |  | E | E |  |  | 0 | 11 | 10 | 0 | 10YR 4/1 | 10YR 6/1 | SL | 2.346 | 39.4415 |  | 58.2125 |  |  | 4 | 72.1486 | 13.31 | 0.79 |  |  | 4.4453 |  |  |  | 2.1453 | 0.0513 | 0.675 | 0.0192 | 3.5208 | 82.1063 | [8 empty] | 790.4736
716133 | 71613 | 3 |  | BHS | B | hs |  | 11 | 26 | 20 | 0 | 7.5YR 3/3 | 10YR 4/4 | SL | 2.346 | 39.4415 |  | 58.2125 |  |  | 4 | 74.0135 | 14.74 | 0.66 |  |  | 4.6832 |  |  |  | 0.2642 | 0.0292 | 0.025 | 0.0218 | 0.5802 | 58.635 | [8 empty] | 620.8704
716322 | 71632 | 2 |  | E | E |  |  | 0 | 10 | 10 | 0 | 10YR 3/2 | 10YR 6/2 | SL | 1.5158 | 37.4165 |  | 61.0676 |  |  | 2 | 11.7421 | 29.5022 | 1.1994 |  |  | 3.7142 |  |  |  | 0.13101 | 0.067993 | 0.045294 | 0.024732 | 3.2134 | 8.3721 | [8 empty] | 1100
716512 | 71651 | 2 |  | E | E |  |  | 0 | 16 | 16 | 0 | 10YR 4/2 | 2.5Y 6/2 | SL | 3.0156 | 35.7674 |  | 61.217 |  |  | 1 | 1.6255 | 17.75 | 0.74 |  |  | 4.1342 |  |  |  | 0.1679 | 0.0177 | 0.046 | 0.0253 | 1.9491 | 13.1804 | [8 empty] | 1036.3612
716513 | 71651 | 3 |  | BHS | B | hs |  | 16 | 29 | 13 | 0 | 7.5YR 3/4 | 10YR 5/5 | SL | 2.5427 | 26.9131 |  | 70.5443 |  |  | 2 | 12.1957 | 8.9733 | 0 |  |  | 4.5185 |  |  |  | 0.0602 | 0.0073333 | 0.0202 | 0.019 | 0.5454 | 19.5697 | [8 empty] | 1192.8995
716514 | 71651 | 4 |  | BC | BC |  |  | 29 | 49 | 20 | 0 | 2.5Y 4/3 |  | SL | 2.5427 | 26.9131 |  | 70.5443 |  |  | 2 | 12.454 | 4.91 | 0 |  |  | 4.6009 |  |  |  | 0.0545 | 0.0116 | 0.0256 | 0.0262 | 0.4493 | 26.2408 | [8 empty] | 1307.0898
716712 | 71671 | 2 |  | E | E |  |  | 0 | 9 | 9 | 0 | 10YR 5/2 | 10YR 7/1 | SL | 1.5931 | 29.0949 |  | 69.312 |  |  | 4 | 50.2138 | 12.3 | 0.5 |  |  | 3.9695 |  |  |  | 0.128 | 0.042 | 0.081 | 0.027 | 2.288 | 12.1503 | [8 empty] | 1054.35
716713 | 71671 | 3 |  | BHS | B | hs |  | 9 | 27 | 18 | 0 | 7.5YR 3/4 | 10YR 5/4 | SL | 1.5931 | 29.0949 |  | 69.312 |  |  | 4 | 64.3055 | 10.276 | 0 |  |  | 4.7381 |  |  |  | 0.1422 | 0.0288 | 0.05 | 0.0224 | 0.425 | 57.2706 | [8 empty] | 945.6552
716942 | 71694 | 2 |  | E | E |  |  | 0 | 15 | 15 | 0 | 5Y 5/1 | 2.5Y 7/1 | SL | 2.9388 | 49.4455 |  | 47.6157 |  |  | 3 | 21.4395 | 14.28 | 0.74 |  |  | 4.6832 |  |  |  | 0.3745 | 0.0281 | 0.0491 | 0.0254 | 1.0909 | 43.7345 | [8 empty] | 964.8178
716943 | 71694 | 3 |  | BHS | B | hs |  | 15 | 27 | 12 | 0 | 10YR 3/4 | 10YR 5/5 | SL | 2.9388 | 49.4455 |  | 47.6157 |  |  | 3 | 22.4472 | 6.948 | 0 |  |  | 5.1407 |  |  |  | 0.2014 | 0.0112 | 0.0356 | 0.0306 | 0.4124 | 67.6043 | [8 empty] | 1088.218
716944 | 71694 | 4 |  | BC | BC |  |  | 27 | 40 | 13 | 0 | 2.5Y 3/5 |  | SL | 2.9388 | 49.4455 |  | 47.6157 |  |  | 2 | 12.8185 | 2.434 | 0 |  |  | 5.2261 |  |  |  | 0.1324 | 0.011467 | 0.0314 | 0.030667 | 0.3198 | 64.3944 | [8 empty] | 1272.9755
716945 | 71694 | 5 |  | C | C |  |  | 40 | 80 |  | 0 | 2.5Y 4/1 |  | SL | 2.9388 | 49.4455 |  | 47.6157 |  |  | 3 | 15.3935 | 0.9 | 0 |  |  | 5.0675 |  |  |  | 0.109 | 0.021 | 0.047 | 0.035 | 0.416 | 50.9615 | [8 empty] | 1371.252
735112 | 73511 | 2 |  | E | E |  |  | 0 | 20 | 20 | 0 | 2.5Y 4/1 | 2.5Y 6/1 | SL | 1.7644 | 27.0073 |  | 71.2283 |  |  | 4 | 60.3025 | 6.5 | 0.4 |  |  | 3.695 |  |  |  | 0.148 | 0.0665 | 0.0705 | 0.026 | 2.026 | 15.3504 | [8 empty] | 1076.2255
735745 | 73574 | 5 |  | CG | CG | g |  | 50 | 60 |  | 0 | 5Y 4/1 |  | SL | 3.3502 | 25.8437 |  | 70.8061 |  |  | 3 | 17.2973 | 6.4533 | 0 |  |  | 4.7015 |  |  |  | 1.1647 | 0.038833 | 0.31633 | 0.038 | 1.8537 | 84.0406 | [8 empty] | 1251.022
736122 | 73612 | 2 |  | E | E |  |  | 0 | 4 | 4 | 0 | 10YR 4/2 | 10YR 6/2 | SL | 1.4661 | 42.2325 |  | 56.3014 |  |  | 1 | 0 | 17.34 | 0.79 |  |  | 4.0427 |  |  |  | 0.0871 | 0.0392 | 0.052 | 0.0311 | 2.1635 | 9.6788 | [8 empty] | 993.5811
736123 | 73612 | 3 |  | BHS | B | hs |  | 4 | 17 | 13 | 0 | 10YR 3/3 | 2.5Y 5/4 | SL | 1.4661 | 42.2325 |  | 56.3014 |  |  | 2 | 14.5689 | 10.32 | 0.52 |  |  | 4.3721 |  |  |  | 0.0628 | 0.0266 | 0.034 | 0.0248 | 1.061 | 13.968 | [8 empty] | 1137.0888
736124 | 73612 | 4 |  | BC | BC |  |  | 17 | 52 | 35 | 0 | 2.5Y 4/3 |  | SL | 0.93195 | 33.8219 |  | 65.2461 |  |  | 4 | 60.9622 | 2.1 | 0 |  |  | 4.8998 |  |  |  | 0.054 | 0.0036667 | 0.024667 | 0.022333 | 0.28733 | 36.4269 | [8 empty] | 1340.3275
736125 | 73612 | 5 |  | C | C |  |  | 52 | 80 |  | 0 | 2.5Y 4/1 |  | SL | 0.96621 | 28.1478 |  | 70.886 |  |  | 4 | 71.6167 | 0.24 | 0 |  |  | 4.9943 |  |  |  | 0.0788 | 0.0512 | 0.066 | 0.0492 | 0.5932 | 41.3351 | [8 empty] | 1431.1668
736312 | 73631 | 2 |  | E | E |  |  | 0 | 15 | 15 | 0 | 2.5Y 5/1 | 2.5Y 7/1 | SL | 2.1671 | 30.2093 |  | 67.6236 |  |  | 1 | 0 | 17.52 | 0.87 |  |  | 4.1342 |  |  |  | 0.0135 | 0.0322 | 0.0232 | 0.0162 | 1.2221 | 6.9634 | [8 empty] | 1052.6244
736313 | 73631 | 3 |  | BHS | B | hs |  | 15 | 25 | 10 | 0 | 10YR 3/4 | 10YR 5/4 | SL | 2.0392 | 27.6637 |  | 70.297 |  |  | 1 | 0 | 12.8767 | 0 |  |  | 4.4575 |  |  |  | 0.0096667 | 0.014667 | 0.014333 | 0.01 | 0.45433 | 10.7117 | [8 empty] | 1145.1427
736314 | 73631 | 4 |  | BC | BC |  |  | 25 | 45 | 20 | 0 | 2.5Y 3/3 |  | SL | 2.0392 | 27.6637 |  | 70.297 |  |  | 1 | 1.458 | 5.3083 | 0 |  |  | 4.366 |  |  |  | 0.019167 | 0.002 | 0.016667 | 0.0215 | 0.29017 | 20.448 | [8 empty] | 1338.0558
736512 | 73651 | 2 |  | E | E |  |  | 0 | 8 | 8 | 0 | 2.5Y 4/1 | 2.5Y 7/1 | SL | 2.0853 | 31.6177 |  | 66.297 |  |  | 3 | 31.5091 | 17.17 | 0.73 |  |  | 3.9604 |  |  |  | 0.1019 | 0.0547 | 0.0462 | 0.0202 | 2.105 | 10.5938 | [8 empty] | 947.3334
736513 | 73651 | 3 |  | BHS | B | hs |  | 8 | 24 | 16 | 0 | 10YR 4/4 | 10YR 5/4 | SL | 2.0853 | 31.6177 |  | 66.297 |  |  | 3 | 34.471 | 6.2273 | 0 |  |  | 5.0797 |  |  |  | 0.049133 | 0.024267 | 0.0224 | 0.0184 | 0.2142 | 53.3147 | [8 empty] | 1089.2
754912 | 75491 | 2 |  | E | E |  |  | 0 | 12 | 12 | 0 | 2.5Y 3/1 | 2.5Y 5/1 | SL | 1.6606 | 34.5183 |  | 63.8212 |  |  | 4 | 77.4707 | 22.73 | 0.98 |  |  | 3.7042 |  |  |  | 1.0001 | 0.1626 | 0.4174 | 0.0435 | 4.6356 | 35.0246 | [8 empty] | 652.4433
754913 | 75491 | 3 |  | BHS | B | hs |  | 12 | 28 | 16 | 0 | 10YR 3/2 | 10YR 4/4 | SL | 2.2674 | 34.695 |  | 63.0376 |  |  | 4 | 68.069 | 16.5933 | 0 |  |  | 3.9085 |  |  |  | 0.581 | 0.10367 | 0.28333 | 0.036 | 3.7507 | 26.7686 | [8 empty] | 606.9163
754914 | 75491 | 4 |  | C | C |  |  | 28 | 80 |  | 0 | 5Y 4/1 |  | SL | 2.8743 | 34.8717 |  | 62.2539 |  |  | 3 | 38.2176 | 5.324 | 0 |  |  | 4.4453 |  |  |  | 0.1174 | 0.0218 | 0.0684 | 0.0204 | 0.636 | 35.8491 | [8 empty] | 1083.481
755912 | 75591 | 2 |  | E | E |  |  | 0 | 20 | 20 | 0 | 2.5Y 5/1 | 2.5Y 7/1 | SL | 2.6377 | 28.3713 |  | 68.991 |  |  | 4 | 60.9995 | 24.55 | 1.25 |  |  | 4.3355 |  |  |  | 3.169 | 0.046 | 0.498 | 0.0575 | 4.7755 | 78.9551 | [8 empty] | 943.48
755913 | 75591 | 3 |  | BHS | B | hs |  | 20 | 31 | 11 | 0 | 10YR 3/4 | 10YR 5/4 | SL | 4.6921 | 35.0241 |  | 60.2839 |  |  | 4 | 62.1266 | 15.8707 | 0 |  |  | 4.6954 |  |  |  | 1.3537 | 0.027067 | 0.19987 | 0.055133 | 2.3257 | 70.3319 | [8 empty] | 950.2155
755914 | 75591 | 4 |  | BC | BC |  |  | 31 | 62 | 31 | 0 | 2.5Y 4/3 |  | SL | 6.7464 | 41.6768 |  | 51.5768 |  |  | 4 | 62.1053 | 6.326 | 0 |  |  | 4.8449 |  |  |  | 0.36507 | 0.014033 | 0.066833 | 0.039933 | 0.70287 | 69.1264 | [8 empty] | 1113.2956
755915 | 75591 | 5 |  | C | C |  |  | 62 | 80 |  | 0 | 2.5Y 4/1 |  | SL | 6.7464 | 41.6768 |  | 51.5768 |  |  | 5 | 81.0526 | 0 | 0 |  |  | 4.9181 |  |  |  | 0 | 0.0084333 | 0.022833 | 0.027133 | 0.0594 | 98.3165 | [8 empty] | 1295.7628
756512 | 75651 | 2 |  | E | E |  |  | 0 | 8 | 8 | 0 | 10YR 3/2 | 10YR 5/2 | SL | 3.503 | 39.6116 |  | 56.8854 |  |  | 3 | 31.2993 | 34.64 | 1.45 |  |  | 4.0518 |  |  |  | 0.2548 | 0.0398 | 0.0768 | 0.0317 | 3.6556 | 11.0269 | [8 empty] | 880.1806
756513 | 75651 | 3 |  | BH | B | h |  | 8 | 20 | 12 | 0 | 7.5YR 2/2 | 7.5YR 4/3 | SL | 3.503 | 39.6116 |  | 56.8854 |  |  | 4 | 66.1155 | 22.24 | 0.95 |  |  | 4.1433 |  |  |  | 0.1668 | 0.0218 | 0.0488 | 0.0347 | 2.9796 | 9.1321 | [8 empty] | 1031.2546
756514 | 75651 | 4 |  | BC | BC |  |  | 20 | 50 | 30 | 0 | 5YR 3/4 |  | SL | 2.5254 | 27.3944 |  | 70.0801 |  |  | 4 | 61.6717 | 14.2083 | 0 |  |  | 4.2592 |  |  |  | 0.30967 | 0.024333 | 0.095833 | 0.044667 | 1.9178 | 24.7415 | [8 empty] | 1139.434
757112 | 75711 | 2 |  | E | E |  |  | 0 | 17 | 17 | 0 | 10YR 5/2 | 10YR 7/1 | SL | 2.2412 | 38.1058 |  | 59.6531 |  |  | 4 | 43.5561 | 29.92 | 1.1 |  |  | 4.0061 |  |  |  | 0.3058 | 0.0518 | 0.0838 | 0.0308 | 3.2442 | 14.5552 | [8 empty] | 865.0944
757113 | 75711 | 3 |  | BHS | B | hs |  | 17 | 21 | 4 | 0 | 10YR 4/3 | 10YR 5/4 | SL | 2.2412 | 38.1058 |  | 59.6531 |  |  | 4 | 46.1842 | 30.4693 | 0 |  |  | 4.4331 |  |  |  | 0.29933 | 0.0374 | 0.064333 | 0.027133 | 2.4142 | 17.7367 | [8 empty] | 899.9065
757114 | 75711 | 4 |  | BC | BC |  |  | 21 | 37 | 16 | 0 | 2.5Y 4/4 |  | SL | 3.2867 | 41.1248 |  | 55.5885 |  |  | 4 | 44.348 | 8.1427 | 0 |  |  | 4.6771 |  |  |  | 0.092667 | 0.0134 | 0.027667 | 0.022467 | 0.5822 | 26.8293 | [8 empty] | 1088.1251
757115 | 75711 | 5 |  | C | C |  |  | 37 | 80 |  | 0 | 2.5Y 4/3 |  | SL | 4.3323 | 44.1438 |  | 51.5239 |  |  | 4 | 44.9407 | 2.5267 | 0 |  |  | 4.3477 |  |  |  | 0.31077 | 0.030333 | 0.14967 | 0.043267 | 1.0554 | 50.6017 | [8 empty] | 1181.2904
774913 | 77491 | 3 |  | E | E |  |  | 0 | 10 | 10 | 0 | 10YR 3/1 | 10YR 5/2 | SL | 2 | 28 |  | 70 |  |  | 3 | 23.5472 | 12.2 | 0.7 |  |  | 4.5089 |  |  |  | 0.883 | 0.364 | 0.038 | 0.042 | 2.007 | 66.1186 | [8 empty] | 900
774914 | 77491 | 4 |  | BC | BC |  |  | 10 | 40 | 30 | 0 | 10YR 2/1 | 10YR 4/2 | SL | 2 | 28 |  | 70 |  |  | 3 | 28.7141 | 5.2874 |  |  |  | 5.1521 |  |  |  | 0.46507 | 0.18182 | 0.018237 | 0.036979 | 0.90792 | 77.331 | [8 empty] | 1000
774915 | 77491 | 5 |  | C | C |  |  | 40 | 50 | 10 | 0 | 5Y 3/1 |  | SL | 2 | 28 |  | 70 |  |  | 3 | 24.2105 | 2.7776 |  |  |  | 5.387 |  |  |  | 0.36229 | 0.13902 | 0.013973 | 0.035873 | 0.64475 | 85.484 | [8 empty] | 1100
775513 | 77551 | 3 |  | BC | BC |  |  | 10 | 40 | 30 | 0 | 7.5YR 3/2 | 10YR 5/3 | SL | 3.0284 | 26.6805 |  | 70.2911 |  |  | 4 | 44.3743 | 9.4267 | 0 |  |  | 4.2135 |  |  |  | 0.126 | 0.0083333 | 0.025333 | 0.007 | 1.8557 | 8.9815 | [8 empty] | 1107.0207
775514 | 77551 | 4 |  | C | C |  |  | 40 | 60 |  | 0 | 7.5YR 5/2 |  | SL | 3.6078 | 28.4631 |  | 67.9292 |  |  | 4 | 44.8649 | 4.3533 | 0 |  |  | 4.305 |  |  |  | 0.102 | 0.010667 | 0.036 | 0.013667 | 1.0467 | 15.5096 | [8 empty] | 1210.058
776112 | 77611 | 2 |  | E | E |  |  | 0 | 2 | 2 | 0 | 10YR 4/2 | 10YR 6/1 | SL | 3.1631 | 32.503 |  | 64.3339 |  |  | 3 | 15.6554 | 18.06 | 0.78 |  |  | 3.5486 |  |  |  | 0.2914 | 0.1166 | 0.1178 | 0.0186 | 4.1694 | 13.057 | [8 empty] | 914.2336
776312 | 77631 | 2 |  | E | E |  |  | 0 | 12 | 12 | 0 | 10YR 4/2 | 10YR 6/2 | SL | 1.6585 | 29.5398 |  | 68.8017 |  |  | 3 | 32.3739 | 22.53 | 1.09 |  |  | 3.9329 |  |  |  | 0.1459 | 0.0848 | 0.0656 | 0.0244 | 2.9795 | 10.7636 | [8 empty] | 868.8072
776313 | 77631 | 3 |  | BHS | B | hs |  | 12 | 38 | 26 | 0 | 10YR 3/4 | 10YR 5/4 | SL | 2.4387 | 26.8065 |  | 70.7547 |  |  | 4 | 71.5056 | 12.92 | 0 |  |  | 4.61 |  |  |  | 0.093 | 0.015667 | 0.028333 | 0.025 | 0.648 | 25 | [8 empty] | 1073.74
776314 | 77631 | 4 |  | BC | BC |  |  | 38 | 62 | 24 | 0 | 2.5Y 3/2 |  | SL | 3.219 | 24.0733 |  | 72.7078 |  |  | 4 | 73.7874 | 4.8167 | 0 |  |  | 4.7015 |  |  |  | 0.094667 | 0.012333 | 0.039667 | 0.034667 | 0.51 | 35.5556 | [8 empty] | 1152.9067
776315 | 77631 | 5 |  | C | C |  |  | 62 | 80 |  | 0 | 2.5Y 3/3 |  | SL | 3.219 | 24.0733 |  | 72.7078 |  |  | 4 | 73.7874 | 1.0227 | 0 |  |  | 4.7015 |  |  |  | 0.11427 | 0.015833 | 0.055067 | 0.041667 | 0.6654 | 34.0898 | [8 empty] | 1143.0857
776542 | 77654 | 2 |  | E | E |  |  | 0 | 5 | 5 | 0 | 10YR 5/2 | 10YR 7/2 | SL | 2.1381 | 34.428 |  | 63.4339 |  |  | 3 | 18.9574 | 18.44 | 1 |  |  | 3.8597 |  |  |  | 0.1454 | 0.0642 | 0.0696 | 0.0218 | 3.6686 | 8.2048 | [8 empty] | 938.0158
776543 | 77654 | 3 |  | BHS | B | hs |  | 5 | 34 | 29 | 0 | 10YR 3/4 | 10YR 5/4 | SL | 2.1381 | 34.428 |  | 63.4339 |  |  | 3 | 34.0896 | 14.7533 | 0 |  |  | 4.6405 |  |  |  | 0.083667 | 0.020667 | 0.032 | 0.018 | 0.572 | 26.9814 | [8 empty] | 917.5097
795912 | 79591 | 2 |  | E | E |  |  | 0 | 11 | 11 | 0 | 10YR 5/2 | 2.5Y 7/1 | SL | 2.5995 | 31.7858 |  | 65.6147 |  |  | 3 | 16.0239 | 12.76 | 0.6 |  |  | 3.9238 |  |  |  | 0.2768 | 0.0268 | 0.0703 | 0.0233 | 2.218 | 17.908 | [8 empty] | 934.041
795913 | 79591 | 3 |  | BH | B | h |  | 11 | 15 | 4 | 0 | 7.5YR 2/3 | 10YR 4/3 | SL | 2.5995 | 31.7858 |  | 65.6147 |  |  | 3 | 34.0373 | 30.68 | 1.3 |  |  | 4.244 |  |  |  | 0.5274 | 0.0254 | 0.0794 | 0.0184 | 2.876 | 22.6217 | [8 empty] | 800.124
795914 | 79591 | 4 |  | BC | BC |  |  | 15 | 56 | 41 | 0 | 7.5YR 2/4 |  | SL | 2.5995 | 31.7858 |  | 65.6147 |  |  | 4 | 63.319 | 10.068 | 0 |  |  | 4.9577 |  |  |  | 0.1318 | 0.0086 | 0.027 | 0.0142 | 0.361 | 50.3047 | [8 empty] | 1047.457
795915 | 79591 | 5 |  | C | C |  |  | 56 | 90 |  | 0 | 2.5Y 3/3 |  | SL | 2.5995 | 31.7858 |  | 65.6147 |  |  | 4 | 72.1585 | 0 | 0 |  |  | 4.8449 |  |  |  | 0.11823 | 0.018467 | 0.014667 | 0.015433 | 0.3425 | 48.7007 | [8 empty] | 1450.7632
796312 | 79631 | 2 |  | E | E |  |  | 0 | 12 | 12 | 0 | 2.5Y 5/2 | 2.5Y 7/1 | SL | 1.3343 | 29.6172 |  | 69.0485 |  |  | 1 | 0 | 13.93 | 0.57 |  |  | 4.2531 |  |  |  | 0.1088 | 0.024 | 0.0457 | 0.0251 | 1.4545 | 13.9979 | [8 empty] | 1093.8945
796313 | 79631 | 3 |  | BHS | B | hs |  | 12 | 30 | 18 | 0 | 10YR 3/4 | 2.5Y 5/4 | SL | 1.3374 | 28.3367 |  | 70.326 |  |  | 1 | 1.4875 | 2.568 | 0 |  |  | 4.5551 |  |  |  | 0.0944 | 0.0118 | 0.03 | 0.0264 | 0.31 | 52.4516 | [8 empty] | 1260.2654
796314 | 79631 | 4 |  | BC | BC |  |  | 30 | 42 | 12 | 0 | 2.5Y 3/3 |  | SL | 1.3374 | 28.3367 |  | 70.326 |  |  | 1 | 1.3829 | 2.436 | 0 |  |  | 4.8845 |  |  |  | 0.0842 | 0.0084 | 0.0226 | 0.0268 | 0.242 | 58.6777 | [8 empty] | 1304.0004
796512 | 79651 | 2 |  | E | E |  |  | 0 | 11 | 11 | 0 | 10YR 4/2 | 10YR 6/2 | SL | 2.3543 | 32.4692 |  | 65.1765 |  |  | 3 | 26.8113 | 11.41 | 0.59 |  |  | 4.0152 |  |  |  | 0.2892 | 0.0235 | 0.0634 | 0.0262 | 2.0193 | 19.9227 | [8 empty] | 990.6252
796712 | 79671 | 2 |  | E | E |  |  | 0 | 4 | 4 | 0 | 7.5YR 4/2 | 10YR 6/2 | SL | 2.013 | 32.1238 |  | 65.8632 |  |  | 4 | 42.8024 | 19.675 | 0.83 |  |  | 3.6767 |  |  |  | 0.1 | 0.0663 | 0.0832 | 0.0351 | 3.1796 | 8.9508 | [8 empty] | 963.4471
806912 | 80691 | 2 |  | E | E |  |  | 0 | 6 | 6 | 0 | 10YR 4/2 | 10YR 7/2 | SL | 0.95215 | 31.85 |  | 67.1978 |  |  | 2 | 11.317 | 11.9 | 0.58 |  |  | 3.8231 |  |  |  | 0.4522 | 0.0418 | 0.1022 | 0.0304 | 2.3386 | 26.7938 | [8 empty] | 1049.0036
806913 | 80691 | 3 |  | BHS | B | hs |  | 6 | 23 | 17 | 0 | 10YR 3/4 | 10YR 5/4 | SL | 0.95215 | 31.85 |  | 67.1978 |  |  | 3 | 36.1391 | 13.7 | 0 |  |  | 4.7015 |  |  |  | 0.163 | 0.019 | 0.041 | 0.016 | 0.499 | 47.8958 | [8 empty] | 897.68
814912 | 81491 | 2 |  | E | E |  |  | 0 | 25 | 25 | 0 | 10YR 4/2 | 10YR 5/2 | SL | 1.8168 | 29.5481 |  | 68.6351 |  |  | 4 | 72.3457 | 25.18 | 1.06 |  |  | 3.8597 |  |  |  | 0.2118 | 0.042 | 0.0584 | 0.0392 | 2.3014 | 15.269 | [8 empty] | 695.8
815912 | 81591 | 2 |  | E | E |  |  | 0 | 8 | 8 | 0 | 10YR 4/2 | 10YR 6/2 | SL | 2.014 | 37.5352 |  | 60.4507 |  |  | 4 | 70.3132 | 22 | 1.27 |  |  | 3.6401 |  |  |  | 0.239 | 0.0806 | 0.0838 | 0.0338 | 3.6044 | 12.1296 | [8 empty] | 918.0104
815913 | 81591 | 3 |  | BHS | B | hs |  | 8 | 30 | 22 | 0 | 10YR 3/3 | 10YR 5/4 | SL | 2.014 | 37.5352 |  | 60.4507 |  |  | 4 | 63.1461 | 29.792 | 0 |  |  | 4.4148 |  |  |  | 0.30033 | 0.052333 | 0.059467 | 0.036533 | 2.9829 | 15.0411 | [8 empty] | 826.6429
815914 | 81591 | 4 |  | BC | BC |  |  | 30 | 59 | 29 | 0 | 10YR 3/3 |  | SL | 3.0697 | 29.1252 |  | 67.8052 |  |  | 4 | 63.0855 | 9.43 | 0 |  |  | 4.8388 |  |  |  | 0.0845 | 0.0285 | 0.0435 | 0.035 | 0.8625 | 22.2029 | [8 empty] | 1093.695
815915 | 81591 | 5 |  | C | C |  |  | 59 | 80 |  | 0 | 2.5Y 3/3 |  | SL | 3.0697 | 29.1252 |  | 67.8052 |  |  | 4 | 53.8569 | 0.28 | 0 |  |  | 4.7625 |  |  |  | 0.048667 | 0.037667 | 0.037667 | 0.03 | 0.76167 | 20.2188 | [8 empty] | 1294.55
816323 | 81632 | 3 |  | BH | B | h |  | 0 | 15 | 15 | 0 | 7.5YR 2/2 | 10YR 4/3 | SL | 4.0016 | 42.2767 |  | 53.7218 |  |  | 1 | 2.925 | 33.87 | 1.17 |  |  | 3.8689 |  |  |  | 0.1914 | 0.0116 | 0.0383 | 0.0211 | 2.7644 | 9.4921 | [8 empty] | 929.2869
816324 | 81632 | 4 |  | BC | BC |  |  | 15 | 35 | 20 | 0 | 2.5Y 4/2 | 2.5Y 5/2 | SL | 4.0016 | 42.2767 |  | 53.7218 |  |  | 1 | 3.7624 | 21.2067 | 0 |  |  | 4.244 |  |  |  | 0.362 | 0.0086667 | 0.055333 | 0.019667 | 2.5123 | 17.7392 | [8 empty] | 1065
816714 | 81671 | 4 |  | BC | BC |  |  | 12 | 30 | 18 | 0 | 2.5Y 3/2 |  | SL | 0.84137 | 31.6747 |  | 67.484 |  |  | 4 | 67.3562 | 8.44 | 0 |  |  | 4.8845 |  |  |  | 0.053 | 0.0152 | 0.0192 | 0.0166 | 0.261 | 39.8467 | [8 empty] | 1004.2064
834912 | 83491 | 2 |  | E | E |  |  | 0 | 12 | 12 | 0 | 10YR 4/2 | 10YR 6/2 | SL | 1.376 | 33.9052 |  | 64.7188 |  |  | 5 | 81.3604 | 13.53 | 0.6 |  |  | 3.4479 |  |  |  | 0.3313 | 0.0657 | 0.1579 | 0.0299 | 2.7518 | 21.2515 | [8 empty] | 889.2472
834913 | 83491 | 3 |  | BHS | B | hs |  | 12 | 32 | 20 | 0 | 10YR 3/2 | 10YR 4/3 | SL | 1.376 | 33.9052 |  | 64.7188 |  |  | 5 | 83.3429 | 17.1713 | 0 |  |  | 3.8658 |  |  |  | 0.19133 | 0.0462 | 0.11687 | 0.0262 | 2.8063 | 13.5622 | [8 empty] | 788.2075
834914 | 83491 | 4 |  | BC | BC |  |  | 32 | 48 | 16 | 0 | 2.5Y 2/4 |  | SL | 1.376 | 33.9052 |  | 64.7188 |  |  | 4 | 76.8397 | 13.4433 | 0 |  |  | 4.1525 |  |  |  | 0.14067 | 0.025 | 0.058333 | 0.022667 | 1.362 | 18.1106 | [8 empty] | 891.472
834915 | 83491 | 5 |  | C | C |  |  | 48 | 80 |  | 0 | 2.5Y 3/1 |  | SL | 1.376 | 33.9052 |  | 64.7188 |  |  | 4 | 72.8198 | 5.1233 | 0 |  |  | 4.3721 |  |  |  | 0.089467 | 0.0202 | 0.027933 | 0.021867 | 0.3084 | 51.7077 | [8 empty] | 1262.0896
835912 | 83591 | 2 |  | E | E |  |  | 0 | 18 | 18 | 0 | 10YR 5/2 | 10YR 7/2 | SL | 2.4797 | 26.7156 |  | 70.8048 |  |  | 1 | 0 | 15 | 0.68 |  |  | 4.3721 |  |  |  | 0.1004 | 0.0258 | 0.0246 | 0.028 | 1.3708 | 13.0435 | [8 empty] | 1063.4832
836722 | 83672 | 2 |  | E | E |  |  | 0 | 9 | 9 | 0 | 2.5Y 5/1 | 2.5Y 7/1 | SL | 3.2729 | 35.768 |  | 60.9592 |  |  | 1 | 3.1888 | 15 | 0.7 |  |  | 4.1525 |  |  |  | 0.134 | 0.048 | 0.056 | 0.029 | 1.717 | 15.5504 | [8 empty] | 967.2
836723 | 83672 | 3 |  | BHS | B | hs |  | 9 | 34 | 25 | 0 | 10YR 3/3 | 10YR 5/4 | SL | 2.8843 | 29.6029 |  | 67.5129 |  |  | 1 | 3.7313 | 7.816 | 0 |  |  | 4.8296 |  |  |  | 0.15507 | 0.0222 | 0.031933 | 0.022733 | 0.42473 | 54.6068 | [8 empty] | 1112.1105
866512 | 86651 | 2 |  | E | E |  |  | 0 | 6 | 6 | 0 | 10YR 4/2 | 10YR 6/2 | SL | 4.4267 | 41.3829 |  | 54.1903 |  |  | 4 | 40.6627 | 30.54 | 1 |  |  | 3.8963 |  |  |  | 0.2524 | 0.0424 | 0.1088 | 0.0258 | 3.3314 | 12.8895 | [8 empty] | 916.8788
866513 | 86651 | 3 |  | BH | B | h |  | 6 | 19 | 13 | 0 | 7.5YR 3/3 | 10YR 4/4 | SL | 4.4267 | 41.3829 |  | 54.1903 |  |  | 4 | 69.1706 | 27.84 | 1 |  |  | 4.2623 |  |  |  | 0.1254 | 0.0154 | 0.0398 | 0.0168 | 2.0894 | 9.4477 | [8 empty] | 876.2198
866514 | 86651 | 4 |  | BC | BC |  |  | 19 | 37 | 18 | 0 | 2.5Y 3/4 |  | SL | 3.6822 | 31.9775 |  | 64.3404 |  |  | 4 | 63.4376 | 14.1267 | 0 |  |  | 4.4941 |  |  |  | 0.065333 | 0.01 | 0.019067 | 0.016733 | 1.0645 | 10.4403 | [8 empty] | 1026.8778
894712 | 89471 | 2 |  | E | E |  |  | 0 | 9 | 9 | 0 | 10YR 3/1 | 2.5Y 5/1 | SL | 2.5525 | 34.0264 |  | 63.4211 |  |  | 4 | 51.8023 | 20.9 | 0.9 |  |  | 3.878 |  |  |  | 0.823 | 0.049 | 0.393 | 0.026 | 3.091 | 41.7664 | [8 empty] | 781.284
894713 | 89471 | 3 |  | BHS | B | hs |  | 9 | 19 | 10 | 0 | 10YR 3/3 | 10YR 5/3 | SL | 2.5525 | 34.0264 |  | 63.4211 |  |  | 4 | 55.7744 | 17.84 | 0.81 |  |  | 4.2074 |  |  |  | 1.3216 | 0.0454 | 0.4479 | 0.0269 | 3.2098 | 57.3805 | [8 empty] | 712.2693
894714 | 89471 | 4 |  | BC | BC |  |  | 19 | 41 | 22 | 0 | 2.5Y 2/3 |  | SL | 2.5525 | 34.0264 |  | 63.4211 |  |  | 4 | 58.7485 | 8.53 | 0 |  |  | 4.61 |  |  |  | 1.637 | 0.022 | 0.484 | 0.021 | 2.734 | 79.1514 | [8 empty] | 964.203
894715 | 89471 | 5 |  | C | C |  |  | 41 | 80 |  | 0 | 2.5Y 3/1 |  | SL | 2.5525 | 34.0264 |  | 63.4211 |  |  | 4 | 46.2071 | 2.1957 | 0 |  |  | 4.7991 |  |  |  | 0.63673 | 0.023033 | 0.24013 | 0.021 | 1.1365 | 81.0319 | [8 empty] | 1245.0971
895513 | 89551 | 3 |  | BM | B | m |  | 31 | 72 | 41 | 0 | 5YR 2/2 | 7.5YR 3/3 | SL | 7.3509 | 26.6394 |  | 66.0097 |  |  | 1 | 0 | 6.2687 | 0 |  |  | 4.4209 |  |  |  | 0.11847 | 0.027933 | 0.023867 | 0.0252 | 0.96133 | 20.3329 | [8 empty] | 1691.2619
895514 | 89551 | 4 |  | BC | BC |  |  | 72 | 85 | 13 | 0 | 7.5YR 2/5 |  | SL | 7.3509 | 26.6394 |  | 66.0097 |  |  | 1 | 0 | 0 | 0 |  |  | 4.7503 |  |  |  | 0 | 0.045033 | 0.017567 | 0.0279 | 0.0905 | 100 | [8 empty] | 2263.3451
895515 | 89551 | 5 |  | C | C |  |  | 85 | 90 |  | 0 | 2.5Y 2/2 |  | SL | 7.3509 | 26.6394 |  | 66.0097 |  |  | 1 | 0 | 0 | 0 |  |  | 4.8601 |  |  |  | 0 | 0.050733 | 0.015467 | 0.0288 | 0.095 | 100 | [8 empty] | 2454.0395
896312 | 89631 | 2 |  | E | E |  |  | 0 | 5 | 5 | 0 | 10YR 4/2 | 10YR 6/2 | SL | 4.0225 | 33.0889 |  | 62.8886 |  |  | 2 | 13.0127 | 25.76 | 0.8 |  |  | 3.7682 |  |  |  | 0.176 | 0.0528 | 0.0632 | 0.0312 | 3.814 | 8.474 | [8 empty] | 875.9482
896313 | 89631 | 3 |  | BHS | B | hs |  | 5 | 17 | 12 | 0 | 10YR 3/3 | 10YR 5/4 | SL | 4.0225 | 33.0889 |  | 62.8886 |  |  | 3 | 35.2115 | 21.92 | 0.8 |  |  | 4.2074 |  |  |  | 0.128 | 0.0296 | 0.0424 | 0.0264 | 2.19 | 10.3379 | [8 empty] | 881.1274
896314 | 89631 | 4 |  | BC | BC |  |  | 17 | 32 | 15 | 0 | 2.5Y 3/3 |  | SL | 3.5188 | 28.286 |  | 68.1952 |  |  | 3 | 33.7861 | 10.5733 | 0 |  |  | 4.732 |  |  |  | 0.074667 | 0.010667 | 0.018667 | 0.018 | 0.636 | 19.1824 | [8 empty] | 1061.0577
896712 | 89671 | 2 |  | E | E |  |  | 0 | 2 | 2 | 0 | 10YR 4/1 |  | SL | 2.4163 | 31.8657 |  | 65.718 |  |  | 3 | 35.1195 | 6.36 | 0.3 |  |  | 4.0793 |  |  |  | 0.067 | 0.0382 | 0.0558 | 0.0198 | 1.9318 | 9.3591 | [8 empty] | 1030.856
896713 | 89671 | 3 |  | BHS | B | hs |  | 2 | 26 | 24 | 0 | 7.5YR 2/3 | 10YR 4/4 | SL | 2.4163 | 31.8657 |  | 65.718 |  |  | 3 | 36.4916 | 49.39 | 2.25 |  |  | 4.3172 |  |  |  | 0.3205 | 0.0538 | 0.0727 | 0.0172 | 2.3257 | 19.9596 | [8 empty] | 705.024
896714 | 89671 | 4 |  | BM | B | m |  | 26 | 46 | 20 | 0 | 5YR 2/2 | 7.5YR 3/3 | SL | 2.7155 | 26.47 |  | 70.8144 |  |  | 4 | 48.992 | 29.752 | 0 |  |  | 4.2257 |  |  |  | 0.3538 | 0.0182 | 0.0554 | 0.0138 | 3.1432 | 14.0367 | [8 empty] | 847.7
924112 | 92411 | 2 |  | E | E |  |  | 0 | 15 | 15 | 0 | 10YR 3/2 | 10YR 5/2 | SL | 2.8085 | 24.8574 |  | 72.3341 |  |  | 4 | 44.1933 | 16.97 | 0.66 |  |  | 3.8689 |  |  |  | 0.2002 | 0.0242 | 0.0712 | 0.0314 | 2.4512 | 13.3404 | [8 empty] | 925.2009
924113 | 92411 | 3 |  | BH | B | h |  | 15 | 29 | 14 | 0 | 5YR 2/2 | 7.5YR 3/3 | SL | 3.4494 | 26.4832 |  | 70.0674 |  |  | 3 | 17.1964 | 22.2573 | 0 |  |  | 4.1037 |  |  |  | 0.24267 | 0.011133 | 0.0446 | 0.023467 | 3.0289 | 10.6264 | [8 empty] | 1011.1803
924114 | 92411 | 4 |  | BC | BC |  |  | 29 | 45 | 16 | 0 | 2.5Y 3/3 |  | SL | 3.4494 | 26.4832 |  | 70.0674 |  |  | 3 | 17.2962 | 20.061 | 0 |  |  | 4.1738 |  |  |  | 0.2008 | 0.0059667 | 0.028933 | 0.024233 | 2.509 | 10.36 | [8 empty] | 1097.3137
924115 | 92411 | 5 |  | C | C |  |  | 45 | 80 |  | 0 | 2.5Y 4/2 |  | SL | 4.0904 | 28.1089 |  | 67.8007 |  |  | 3 | 27.8907 | 4.019 | 0 |  |  | 4.2531 |  |  |  | 0.0552 | 0 | 0.0064 | 0.0251 | 0.8763 | 9.8939 | [8 empty] | 1268.4743
925715 | 92571 | 5 |  | C | C |  |  | 43 | 80 |  | 0 | 5Y 3/1 |  | SL | 5.4888 | 26.1396 |  | 68.3715 |  |  | 4 | 72.99 | 1.33 | 0 |  |  | 4.8845 |  |  |  | 0.0452 | 0.038067 | 0.010667 | 0.018667 | 0.2126 | 52.9633 | [8 empty] | 1218.5444
926112 | 92611 | 2 |  | E | E |  |  | 0 | 8 | 8 | 0 | 10YR 3/2 | 10YR 5/2 | SL | 4.0655 | 29.3741 |  | 66.5604 |  |  | 3 | 17.0019 | 35.27 | 1.39 |  |  | 3.7499 |  |  |  | 0.3454 | 0.0287 | 0.0673 | 0.0298 | 4.5692 | 10.3125 | [8 empty] | 892.8976
926113 | 92611 | 3 |  | BH | B | h |  | 8 | 21 | 13 | 0 | 5YR 2/2 | 7.5YR 3/3 | SL | 4.0655 | 29.3741 |  | 66.5604 |  |  | 3 | 37.4498 | 42.2 | 0 |  |  | 4.1525 |  |  |  | 0.539 | 0.01 | 0.053 | 0.021 | 5.623 | 11.0795 | [8 empty] | 940.884
926114 | 92611 | 4 |  | BC | BC |  |  | 21 | 53 | 32 | 0 | 10YR 4/3 |  | SL | 2.0281 | 31.3759 |  | 66.5959 |  |  | 4 | 43.4648 | 11.6487 | 0 |  |  | 4.4423 |  |  |  | 0.1558 | 0.013033 | 0.037133 | 0.028633 | 1.4554 | 16.1196 | [8 empty] | 1227.2396
926115 | 92611 | 5 |  | C | C |  |  | 53 | 80 |  | 0 | 10YR 4/1 |  | SL | 3.2835 | 29.4894 |  | 67.2271 |  |  | 4 | 53.8412 | 0 | 0 |  |  | 4.8998 |  |  |  | 0.0478 | 0.026033 | 0.059133 | 0.035633 | 0.1686 | 100 | [8 empty] | 1446.3236
926512 | 92651 | 2 |  | E | E |  |  | 0 | 8 | 8 | 0 | 10YR 4/2 | 2.5Y 6/2 | SL | 2.5421 | 26.2419 |  | 71.216 |  |  | 1 | 2.0144 | 15.96 | 0.81 |  |  | 4.1982 |  |  |  | 0.5457 | 0.0335 | 0.1094 | 0.0148 | 1.8524 | 37.9724 | [8 empty] | 992.1162
926513 | 92651 | 3 |  | BHS | B | hs |  | 8 | 18 | 10 | 0 | 10YR 3/3 | 10YR 5/4 | SL | 2.5421 | 26.2419 |  | 71.216 |  |  | 3 | 23.1767 | 13.62 | 0.72 |  |  | 4.61 |  |  |  | 0.3504 | 0.02 | 0.0608 | 0.0166 | 0.8858 | 50.5532 | [8 empty] | 981.4404
955512 | 95551 | 2 |  | E | E |  |  | 0 | 5 | 5 | 0 | 7.5YR 4/2 | 7.5YR 6/2 | SL | 1.4722 | 32.905 |  | 65.6229 |  |  | 1 | 1.9244 | 23.62 | 0.9 |  |  | 4.0793 |  |  |  | 0.0918 | 0.0586 | 0.0502 | 0.0476 | 1.8316 | 13.551 | [8 empty] | 867.488
955513 | 95551 | 3 |  | BHS | B | hs |  | 5 | 13 | 8 | 0 | 2.5Y 3/2 | 2.5Y 5/2 | SL | 1.4722 | 32.905 |  | 65.6229 |  |  | 3 | 25.1807 | 14.56 | 0.6 |  |  | 4.2989 |  |  |  | 0.0714 | 0.0388 | 0.0346 | 0.0488 | 1.0768 | 17.9792 | [8 empty] | 965.456
955514 | 95551 | 4 |  | BC | BC |  |  | 13 | 25 | 12 | 0 | 2.5Y 4/2 |  | SL | 1.4722 | 32.905 |  | 65.6229 |  |  | 3 | 36.9976 | 5.0253 | 0 |  |  | 4.5429 |  |  |  | 0.0518 | 0.0182 | 0.018467 | 0.051067 | 0.3004 | 46.4492 | [8 empty] | 1095.8563
955914 | 95591 | 4 |  | BC | BC |  |  | 10 | 70 | 60 | 0 | 2.5Y 4/2 | 2.5Y 6/3 | SL | 1.6761 | 37.8963 |  | 60.4276 |  |  | 1 | 0 | 3.4 | 0 |  |  | 4.6405 |  |  |  | 0.86867 | 0.028 | 0.464 | 0.055333 | 1.8253 | 77.5749 | [8 empty] | 1293.442
955915 | 95591 | 5 |  | C | C |  |  | 70 | 80 |  | 0 | 2.5Y 4/1 |  | SL | 1.6761 | 37.8963 |  | 60.4276 |  |  | 1 | 0 | 0 | 0 |  |  | 5.0675 |  |  |  | 1.3225 | 0.077 | 0.744 | 0.0495 | 2.355 | 93.121 | [8 empty] | 1490.016
984134 | 98413 | 4 |  | BC | BC |  |  | 18 | 42 | 24 | 0 | 10YR 3/2 |  | SL | 6.6687 | 28.9274 |  | 64.4039 |  |  | 3 | 38.2897 | 7.2 | 0 |  |  | 4.5185 |  |  |  | 0.421 | 0.009 | 0.202 | 0.026 | 1.178 | 55.8574 | [8 empty] | 1050.39
985312 | 98531 | 2 |  | E | E |  |  | 0 | 3 | 3 | 0 | 10YR 4/2 | 10YR 6/2 | SL | 2.7232 | 32.3413 |  | 64.9355 |  |  | 3 | 21.7847 | 32.51 | 1.16 |  |  | 3.7682 |  |  |  | 0.2423 | 0.0393 | 0.0765 | 0.0258 | 3.4397 | 11.1609 | [8 empty] | 965.6212
985313 | 98531 | 3 |  | BHS | B | hs |  | 3 | 10 | 7 | 0 | 7.5YR 3/3 | 10YR 5/4 | SL | 2.7232 | 32.3413 |  | 64.9355 |  |  | 3 | 36.8678 | 27.66 | 1.06 |  |  | 3.9512 |  |  |  | 0.1968 | 0.0288 | 0.059 | 0.0228 | 2.5802 | 11.9138 | [8 empty] | 971.5592
985732 | 98573 | 2 |  | E | E |  |  | 0 | 8 | 8 | 0 | 7.5YR 2/2 | 7.5YR 4/2 | SL | 3.1363 | 34.9337 |  | 61.93 |  |  | 2 | 5.8824 | 32.27 | 1.09 |  |  | 3.6767 |  |  |  | 0.2423 | 0.0465 | 0.1193 | 0.0252 | 2.878 | 15.0556 | [8 empty] | 816.4285
985733 | 98573 | 3 |  | BH | B | h |  | 8 | 21 | 13 | 0 | 5YR 2/1 | 7.5YR 3/2 | SL | 3.1363 | 34.9337 |  | 61.93 |  |  | 2 | 13.409 | 32.6 | 0 |  |  | 3.878 |  |  |  | 0.393 | 0.03 | 0.127 | 0.034 | 5.617 | 10.397 | [8 empty] | 883.545
985734 | 98573 | 4 |  | BC | BC |  |  | 21 | 41 | 20 | 0 | 10YR 2/6 |  | SL | 2.5423 | 30.1102 |  | 67.3475 |  |  | 3 | 21.3425 | 24.361 | 0 |  |  | 4.1647 |  |  |  | 0.3051 | 0.012767 | 0.0684 | 0.017867 | 3.4515 | 11.709 | [8 empty] | 954.4875
1013912 | 101391 | 2 |  | E | E |  |  | 0 | 4 | 4 | 0 | 10YR 4/2 | 10YR 6/2 | SL | 2.8119 | 28.5566 |  | 68.6315 |  |  | 1 | 1.5312 | 23.59 | 0.92 |  |  | 3.9878 |  |  |  | 0.2643 | 0.0739 | 0.0595 | 0.0207 | 2.42 | 17.2893 | [8 empty] | 951.5674
1013913 | 101391 | 3 |  | BHS | B | hs |  | 4 | 12 | 8 | 0 | 10YR 3/3 | 10YR 5/4 | SL | 2.8119 | 28.5566 |  | 68.6315 |  |  | 2 | 13.516 | 16.21 | 0.68 |  |  | 4.3172 |  |  |  | 0.1977 | 0.0481 | 0.0445 | 0.0213 | 1.55 | 20.1032 | [8 empty] | 1046.0686
1013914 | 101391 | 4 |  | BC | BC |  |  | 12 | 44 | 32 | 0 | 10YR 2/5 |  | SL | 2.5947 | 26.5683 |  | 70.837 |  |  | 3 | 15.0212 | 4.2373 | 0 |  |  | 4.7015 |  |  |  | 0.14427 | 0.0232 | 0.049533 | 0.033267 | 0.56533 | 44.2689 | [8 empty] | 1216.5707
1014312 | 101431 | 2 |  | E | E |  |  | 0 | 2 | 2 | 0 | 7.5YR 3/2 | 7.5YR 5/2 | SL | 1.4769 | 39.7094 |  | 58.8137 |  |  | 3 | 39.886 | 15.8 | 0.6 |  |  | 4.0061 |  |  |  | 0.158 | 0.0438 | 0.0712 | 0.0346 | 2.1636 | 14.217 | [8 empty] | 830.7626
1014313 | 101431 | 3 |  | BHS | B | hs |  | 2 | 12 | 10 | 0 | 10YR 3/3 | 10YR 5/4 | SL | 1.4769 | 39.7094 |  | 58.8137 |  |  | 3 | 36.0737 | 14.9 | 0.6 |  |  | 4.2257 |  |  |  | 0.128 | 0.0336 | 0.0574 | 0.0322 | 1.4832 | 16.9364 | [8 empty] | 864.8792
1014314 | 101431 | 4 |  | BC | BC |  |  | 12 | 42 | 30 | 0 | 7.5YR 2/5 |  | SL | 1.5662 | 34.4684 |  | 63.9654 |  |  | 4 | 48.5303 | 15.108 | 0 |  |  | 4.4453 |  |  |  | 0.1184 | 0.0208 | 0.0478 | 0.0338 | 0.6688 | 33.0144 | [8 empty] | 846.5816
1014315 | 101431 | 5 |  | C | C |  |  | 42 | 70 |  | 0 | 10YR 2/3 |  | SL | 4.4807 | 38.4395 |  | 57.0797 |  |  | 4 | 45.8467 | 4.9213 | 0 |  |  | 4.5856 |  |  |  | 0.13813 | 0.014933 | 0.075133 | 0.048867 | 0.62093 | 44.621 | [8 empty] | 1130.5623
1014712 | 101471 | 2 |  | E | E |  |  | 0 | 9 | 9 | 0 | 10YR 4/2 | 10YR 6/2 | SL | 3.6713 | 29.4243 |  | 66.9044 |  |  | 4 | 41.1308 | 13.9 | 0.7 |  |  | 3.9695 |  |  |  | 0.245 | 0.036 | 0.088 | 0.024 | 2.553 | 15.3937 | [8 empty] | 868.756
1014713 | 101471 | 3 |  | BHS | B | hs |  | 9 | 20 | 11 | 0 | 10YR 3/4 | 10YR 5/4 | SL | 3.6713 | 29.4243 |  | 66.9044 |  |  | 3 | 25.9818 | 14.8 | 0 |  |  | 4.3355 |  |  |  | 0.158 | 0.018 | 0.041 | 0.014 | 1.511 | 15.2879 | [8 empty] | 949.468
1014714 | 101471 | 4 |  | BC | BC |  |  | 20 | 38 | 18 | 0 | 10YR 2/5 |  | SL | 3.6713 | 29.4243 |  | 66.9044 |  |  | 3 | 18.6909 | 14.968 | 0 |  |  | 4.5917 |  |  |  | 0.10293 | 0.011467 | 0.0298 | 0.014 | 0.7662 | 20.6474 | [8 empty] | 985.4191
1014715 | 101471 | 5 |  | C | C |  |  | 38 | 70 |  | 0 | 2.5Y 2/3 |  | SL | 3.6713 | 29.4243 |  | 66.9044 |  |  | 3 | 38.6872 | 6.012 | 0 |  |  | 4.6832 |  |  |  | 0.087 | 0 | 0.0266 | 0.0196 | 0.4612 | 28.8812 | [8 empty] | 1120.8246
1015132 | 101513 | 2 |  | E | E |  |  | 0 | 4 | 4 | 0 | 10YR 4/1 | 10YR 6/1 | SL | 2.1414 | 27.3244 |  | 70.5342 |  |  | 2 | 12.7879 | 15.59 | 0.79 |  |  | 4.1433 |  |  |  | 0.1419 | 0.0363 | 0.0456 | 0.017 | 0.9518 | 25.2994 | [8 empty] | 946.7292
1015133 | 101513 | 3 |  | BHS | B | hs |  | 4 | 8 | 4 | 0 | 10YR 3/3 | 10YR 5/4 | SL | 2.1414 | 27.3244 |  | 70.5342 |  |  | 3 | 19.3942 | 12.67 | 0.67 |  |  | 4.3995 |  |  |  | 0.1247 | 0.0239 | 0.0368 | 0.017 | 0.7254 | 27.9018 | [8 empty] | 989.8956
1015134 | 101513 | 4 |  | BC | BC |  |  | 8 | 30 | 22 | 0 | 10YR 3/3 |  | SL | 2.1414 | 27.3244 |  | 70.5342 |  |  | 3 | 36.3347 | 5.4787 | 0 |  |  | 5.0004 |  |  |  | 0.092933 | 0 | 0.022867 | 0.0178 | 0.2336 | 57.1918 | [8 empty] | 1119.7341
1016312 | 101631 | 2 |  | E | E |  |  | 0 | 5 | 5 | 0 | 2.5Y 4/2 | 2.5Y 6/1 | SL | 3.7195 | 39.4591 |  | 56.8214 |  |  | 1 | 2.8593 | 21.94 | 0.98 |  |  | 3.6035 |  |  |  | 0.3582 | 0.0442 | 0.1042 | 0.0294 | 3.274 | 16.3714 | [8 empty] | 951.0736
1016313 | 101631 | 3 |  | BHS | B | hs |  | 5 | 15 | 10 | 0 | 7.5YR 3/3 | 10YR 5/4 | SL | 3.7195 | 39.4591 |  | 56.8214 |  |  | 1 | 1.1309 | 25.65 | 1.05 |  |  | 3.9238 |  |  |  | 0.396 | 0.0295 | 0.086 | 0.0245 | 2.791 | 19.2046 | [8 empty] | 948.492
1016314 | 101631 | 4 |  | BC | BC |  |  | 15 | 39 | 24 | 0 | 2.5Y 2/3 |  | SL | 1.4667 | 31 |  | 67.5333 |  |  | 1 | 3.6916 | 16.828 | 0 |  |  | 4.2989 |  |  |  | 0.215 | 0.0166 | 0.057 | 0.0186 | 1.2964 | 23.6964 | [8 empty] | 1095.2536
1044115 | 104411 | 5 |  | C | C |  |  | 34 | 70 |  | 0 | 10YR 3/2 |  | SL | 3.7193 | 32.4077 |  | 63.873 |  |  | 3 | 24.8841 | 7.078 | 0 |  |  | 4.793 |  |  |  | 0.084467 | 0.014267 | 0.0194 | 0.028467 | 0.43993 | 33.3232 | [8 empty] | 1197.8621
1045314 | 104531 | 4 |  | BC | BC |  |  | 13 | 28 | 15 | 0 | 2.5Y 3/2 |  | SL | 1.4132 | 31.1156 |  | 67.4712 |  |  | 2 | 10.8487 | 5.616 | 0 |  |  | 4.7747 |  |  |  | 0.0516 | 0.016 | 0.023 | 0.016 | 0.3198 | 33.3333 | [8 empty] | 1302.84
1046512 | 104651 | 2 |  | E | E |  |  | 0 | 3 | 3 | 0 | 7.5YR 3/2 | 10YR 5/2 | SL | 2.4401 | 42.395 |  | 55.165 |  |  | 5 | 80.4442 | 24.85 | 1 |  |  | 3.4937 |  |  |  | 0.2386 | 0.0979 | 0.1732 | 0.0393 | 4.66 | 11.7811 | [8 empty] | 952.9186
1046513 | 104651 | 3 |  | BHS | B | hs |  | 3 | 15 | 12 | 0 | 10YR 3/3 | 10YR 4/4 | SL | 2.4401 | 42.395 |  | 55.165 |  |  | 5 | 80.9422 | 23.1 | 1 |  |  | 3.7499 |  |  |  | 0.2372 | 0.0818 | 0.1284 | 0.0316 | 3.841 | 12.4707 | [8 empty] | 873.6632
1046514 | 104651 | 4 |  | BC | BC |  |  | 15 | 25 | 10 | 0 | 2.5Y 4/3 |  | SL | 2.4401 | 42.395 |  | 55.165 |  |  | 5 | 82.1031 | 20.35 | 1 |  |  | 4.1525 |  |  |  | 0.235 | 0.0565 | 0.058 | 0.0195 | 2.554 | 14.4479 | [8 empty] | 749.119
1074312 | 107431 | 2 |  | E | E |  |  | 0 | 3 | 3 | 0 | 2.5Y 4/2 | 2.5Y 6/2 | SL | 3.0919 | 39.3208 |  | 57.5872 |  |  | 2 | 12.6802 | 18.79 | 0.89 |  |  | 3.448 |  |  |  | 0.1567 | 0.0626 | 0.1121 | 0.0167 | 4.0881 | 8.515 | [8 empty] | 912.1407
1074313 | 107431 | 3 |  | BHS | B | hs |  | 3 | 10 | 7 | 0 | 10YR 3/3 | 10YR 5/4 | SL | 3.0919 | 39.3208 |  | 57.5872 |  |  | 3 | 32.2146 | 15.14 | 0.74 |  |  | 3.8597 |  |  |  | 0.1622 | 0.0466 | 0.0936 | 0.0172 | 2.9596 | 10.7988 | [8 empty] | 969.1212
1074314 | 107431 | 4 |  | BC | BC |  |  | 10 | 27 | 17 | 0 | 10YR 3/4 |  | SL | 3.0919 | 39.3208 |  | 57.5872 |  |  | 3 | 33.4741 | 8.9053 | 0 |  |  | 4.6405 |  |  |  | 0.16247 | 0.021 | 0.0792 | 0.019333 | 0.97853 | 28.8186 | [8 empty] | 1054.218
1074315 | 107431 | 5 |  | C | C |  |  | 27 | 80 |  | 0 | 10YR 4/2 |  | SL | 3.3002 | 41.4127 |  | 55.2871 |  |  | 4 | 52.5941 | 5.7 | 0 |  |  | 4.9028 |  |  |  | 0.1558 | 0.0194 | 0.0986 | 0.0302 | 0.6136 | 49.5437 | [8 empty] | 1175.0832
1075512 | 107551 | 2 |  | E | E |  |  | 0 | 4 | 4 | 0 | 5Y 3/1 | 2.5Y 5/1 | SL | 2.2483 | 41.3859 |  | 56.3658 |  |  | 1 | 2.4063 | 11.05 | 0.66 |  |  | 3.9238 |  |  |  | 0.1435 | 0.0471 | 0.0646 | 0.04 | 1.9902 | 14.8327 | [8 empty] | 1001.9307
1075513 | 107551 | 3 |  | BHS | B | hs |  | 4 | 12 | 8 | 0 | 2.5Y 3/3 | 2.5Y 5/4 | SL | 2.2483 | 41.3859 |  | 56.3658 |  |  | 2 | 10.605 | 10.15 | 0.54 |  |  | 4.1983 |  |  |  | 0.1885 | 0.0369 | 0.0754 | 0.04 | 1.4058 | 24.2424 | [8 empty] | 1037.5473
1075514 | 107551 | 4 |  | BC | BC |  |  | 12 | 26 | 14 | 0 | 2.5Y 3/6 |  | SL | 2.2483 | 41.3859 |  | 56.3658 |  |  | 2 | 6.5344 | 8.236 | 0 |  |  | 4.5673 |  |  |  | 0.25193 | 0.0234 | 0.099733 | 0.0432 | 0.72987 | 57.3073 | [8 empty] | 1089.2045
1075515 | 107551 | 5 |  | C | C |  |  | 26 | 70 |  | 0 | 2.5Y 2/4 |  | SL | 2.7493 | 40.3985 |  | 56.8522 |  |  | 2 | 13.2448 | 4.198 | 0 |  |  | 4.7564 |  |  |  | 0.1842 | 0.016 | 0.0762 | 0.0406 | 0.4814 | 65.8496 | [8 empty] | 1218.5384
1103712 | 110371 | 2 |  | E | E |  |  | 0 | 3 | 3 | 0 | 10YR 3/2 | 10YR 5/2 | SL | 4.9858 | 38.1723 |  | 56.842 |  |  | 1 | 3.6851 | 23.89 | 1.15 |  |  | 4.1067 |  |  |  | 0.489 | 0.0596 | 0.0992 | 0.0177 | 2.7234 | 24.4364 | [8 empty] | 914.2426
1103713 | 110371 | 3 |  | BHS | B | hs |  | 3 | 11 | 8 | 0 | 10YR 3/3 | 10YR 5/4 | SL | 4.9858 | 38.1723 |  | 56.842 |  |  | 2 | 6.5731 | 17.24 | 0.9 |  |  | 4.3355 |  |  |  | 0.399 | 0.0486 | 0.0922 | 0.0232 | 2.0244 | 27.8107 | [8 empty] | 981.3266
1103714 | 110371 | 4 |  | BC | BC |  |  | 11 | 33 | 22 | 0 | 2.5Y 3/5 |  | SL | 4.9858 | 38.1723 |  | 56.842 |  |  | 1 | 4.9535 | 6.278 | 0 |  |  | 4.7869 |  |  |  | 0.227 | 0.030067 | 0.086133 | 0.032467 | 0.794 | 47.3132 | [8 empty] | 1125.4049
1103715 | 110371 | 5 |  | C | C |  |  | 33 | 80 |  | 0 | 2.5Y 3/3 |  | SL | 4.9858 | 38.1723 |  | 56.842 |  |  | 2 | 14.6612 | 4.704 | 0 |  |  | 4.8022 |  |  |  | 0.2895 | 0.0299 | 0.0893 | 0.0285 | 0.7101 | 61.5688 | [8 empty] | 1222.0262
1104522 | 110452 | 2 |  | E | E |  |  | 0 | 4 | 4 | 0 | 10YR 4/2 | 10YR 6/2 | SL | 3.0417 | 39.1005 |  | 57.8579 |  |  | 2 | 6.1817 | 8.63 | 0.54 |  |  | 3.7774 |  |  |  | 0.08 | 0.0435 | 0.04 | 0.0199 | 3.7234 | 4.9256 | [8 empty] | 915.0265
1104523 | 110452 | 3 |  | BHS | B | hs |  | 4 | 12 | 8 | 0 | 10YR 3/3 | 10YR 5/4 | SL | 3.0417 | 39.1005 |  | 57.8579 |  |  | 3 | 34.2852 | 12.17 | 0.66 |  |  | 4.1617 |  |  |  | 0.08 | 0.0345 | 0.034 | 0.0181 | 2.3866 | 6.9806 | [8 empty] | 882.6475
1104524 | 110452 | 4 |  | BC | BC |  |  | 12 | 24 | 12 | 0 | 10YR 2/5 |  | SL | 3.0417 | 39.1005 |  | 57.8579 |  |  | 4 | 40.9233 | 14.472 | 0 |  |  | 4.5734 |  |  |  | 0.0802 | 0.0224 | 0.0274 | 0.0166 | 0.7534 | 19.4585 | [8 empty] | 844.5376
1104525 | 110452 | 5 |  | C | C |  |  | 24 | 70 |  | 0 | 10YR 3/5 |  | SL | 4.3654 | 36.7409 |  | 58.8937 |  |  | 4 | 58.2272 | 5.2787 | 0 |  |  | 4.4789 |  |  |  | 0.4142 | 0.035267 | 0.18427 | 0.0207 | 0.88853 | 73.6532 | [8 empty] | 951.1574
1105322 | 110532 | 2 |  | E | E |  |  | 0 | 5 | 5 | 0 | 10YR 4/2 | 10YR 7/2 | SL | 2.6849 | 49.7762 |  | 47.5389 |  |  | 4 | 70.9403 | 17.16 | 0.86 |  |  | 3.3107 |  |  |  | 0.6394 | 0.0878 | 0.3026 | 0.027 | 4.6142 | 22.9032 | [8 empty] | 1016.4192
1105323 | 110532 | 3 |  | BHS | B | hs |  | 5 | 17 | 12 | 0 | 7.5YR 3/3 | 10YR 5/4 | SL | 2.6849 | 49.7762 |  | 47.5389 |  |  | 4 | 72.6326 | 22.12 | 1.02 |  |  | 3.7499 |  |  |  | 0.5178 | 0.0686 | 0.2162 | 0.027 | 3.7174 | 22.3167 | [8 empty] | 752.0864
1105324 | 110532 | 4 |  | BC | BC |  |  | 17 | 37 | 20 | 0 | 10YR 3/5 |  | SL | 2.6849 | 49.7762 |  | 47.5389 |  |  | 4 | 74.981 | 21.232 | 0 |  |  | 4.4087 |  |  |  | 0.3482 | 0.0398 | 0.1242 | 0.0278 | 1.6706 | 32.3237 | [8 empty] | 758.7488
1105325 | 110532 | 5 |  | C | C |  |  | 37 | 70 |  | 0 | 2.5Y 2/3 |  | SL | 2.6849 | 49.7762 |  | 47.5389 |  |  | 4 | 54.6557 | 8.19 | 0 |  |  | 4.6649 |  |  |  | 0.1962 | 0.0246 | 0.0704 | 0.0192 | 0.6662 | 46.5926 | [8 empty] | 1117.7024
1105712 | 110571 | 2 |  | E | E |  |  | 0 | 4 | 4 | 0 | 10YR 3/2 | 10YR 5/2 | SL | 2.1306 | 34.2365 |  | 63.6329 |  |  | 2 | 8.8513 | 59.28 | 2.1 |  |  | 3.7041 |  |  |  | 0.5144 | 0.0561 | 0.2174 | 0.0538 | 4.6193 | 18.2214 | [8 empty] | 787.375
1105713 | 110571 | 3 |  | BH | B | h |  | 4 | 14 | 10 | 0 | 7.5YR 2/2 | 10YR 4/3 | SL | 2.1306 | 34.2365 |  | 63.6329 |  |  | 2 | 8.2383 | 38.56 | 1.4 |  |  | 3.8963 |  |  |  | 0.4598 | 0.0302 | 0.1488 | 0.0356 | 4.1636 | 16.1975 | [8 empty] | 909.7
1105714 | 110571 | 4 |  | BC | BC |  |  | 14 | 24 | 10 | 0 | 7.5YR 3/5 |  | SL | 2.1306 | 34.2365 |  | 63.6329 |  |  | 3 | 16.9752 | 17.512 | 0 |  |  | 4.1342 |  |  |  | 0.3586 | 0.008 | 0.0868 | 0.023733 | 3.209 | 14.8686 | [8 empty] | 1068.8503
1105715 | 110571 | 5 |  | C | C |  |  | 24 | 33 | 9 | 0 | 5Y 4/3 |  | SL | 2.6282 | 37.617 |  | 59.7547 |  |  | 2 | 14.7628 | 9.292 | 0 |  |  | 4.3172 |  |  |  | 0.2226 | 0.008 | 0.0788 | 0.033067 | 1.799 | 19.0365 | [8 empty] | 1204.6009
1106115 | 110611 | 5 |  | C | C |  |  | 26 | 60 |  | 0 | 2.5Y 2/3 |  | SL | 2.2891 | 28.3956 |  | 69.3153 |  |  | 5 | 80.9323 | 10.5993 | 0 |  |  | 4.6497 |  |  |  | 0.1483 | 0.051767 | 0.18853 | 0.032133 | 0.6408 | 65.6575 | [8 empty] | 1066.8205
1106532 | 110653 | 2 |  | E | E |  |  | 0 | 5 | 5 | 0 | 10YR 3/2 | 10YR 5/2 | SL | 1.5174 | 30.8423 |  | 67.6403 |  |  | 3 | 22.6029 | 16.83 | 0.72 |  |  | 3.4571 |  |  |  | 0.264 | 0.089 | 0.4638 | 0.0406 | 6.9974 | 12.2531 | [8 empty] | 972.516
1106533 | 110653 | 3 |  | BHS | B | hs |  | 5 | 18 | 13 | 0 | 7.5YR 2/2 | 10YR 4/3 | SL | 1.5174 | 30.8423 |  | 67.6403 |  |  | 4 | 59.0817 | 22.995 | 1.08 |  |  | 4.1159 |  |  |  | 0.192 | 0.0395 | 0.1947 | 0.0244 | 3.4406 | 13.0966 | [8 empty] | 722.082
1135512 | 113551 | 2 |  | E | E |  |  | 0 | 2 | 2 | 0 | 7.5YR 2/2 | 10YR 4/2 | SL | 2.4187 | 32.501 |  | 65.0804 |  |  | 4 | 46.5584 | 28.64 | 1.14 |  |  | 3.6767 |  |  |  | 0.2292 | 0.0244 | 0.1324 | 0.022 | 3.142 | 12.9854 | [8 empty] | 693.0188
1135513 | 113551 | 3 |  | BH | B | h |  | 2 | 12 | 10 | 0 | 7.5YR 2/2 | 7.5YR 3/3 | SL | 2.4187 | 32.501 |  | 65.0804 |  |  | 3 | 29.5808 | 28.58 | 1.08 |  |  | 3.8414 |  |  |  | 0.2334 | 0.0178 | 0.1018 | 0.031 | 3.352 | 11.4558 | [8 empty] | 730.5116
1135514 | 113551 | 4 |  | BC | BC |  |  | 12 | 40 |  | 0 | 10YR 4/6 |  | SL | 3.3326 | 34.2906 |  | 62.3769 |  |  | 3 | 27.4747 | 16.026 | 0 |  |  | 4.2623 |  |  |  | 0.459 | 0.0060667 | 0.21353 | 0.040067 | 2.4147 | 29.7626 | [8 empty] | 951.5322
1135912 | 113591 | 2 |  | E | E |  |  | 0 | 20 | 20 | 0 | 2.5Y 4/2 | 2.5Y 6/2 | SL | 3.8682 | 28.3705 |  | 67.7613 |  |  | 1 | 1.592 | 13.35 | 0.6 |  |  | 4.3355 |  |  |  | 0.1125 | 0.0275 | 0.06 | 0.012 | 1.5585 | 13.6028 | [8 empty] | 1032.6055
1163715 | 116371 | 5 |  | C | C |  |  | 20 | 80 |  | 0 | 10YR 2/1 |  | SL | 3.7093 | 46.7168 |  | 49.5739 |  |  | 1 | 0 | 2.6467 | 0 |  |  | 4.8235 |  |  |  | 1.2863 | 0.041333 | 0.598 | 0.03 | 2.1947 | 89.11 | [8 empty] | 1308.3353
1165712 | 116571 | 2 |  | E | E |  |  | 0 | 3 | 3 | 0 | 7.5YR 3/2 | 10YR 4/2 | SL | 3.9684 | 31.2033 |  | 64.8283 |  |  | 4 | 63.5803 | 29.11 | 0.93 |  |  | 3.6218 |  |  |  | 0.0927 | 0.0869 | 0.0633 | 0.0154 | 4.4216 | 5.8418 | [8 empty] | 778.9721
1165713 | 116571 | 3 |  | BHS | B | hs |  | 3 | 11 | 8 | 0 | 7.5YR 3/2 | 10YR 4/3 | SL | 3.9684 | 31.2033 |  | 64.8283 |  |  | 4 | 66.243 | 24.26 | 0.88 |  |  | 3.8963 |  |  |  | 0.0732 | 0.0654 | 0.0478 | 0.0114 | 3.2156 | 6.1513 | [8 empty] | 787.8136
1165714 | 116571 | 4 |  | BC | BC |  |  | 11 | 41 | 30 | 0 | 10YR 5/6 |  | SL | 3.5919 | 23.3371 |  | 73.071 |  |  | 4 | 66.6841 | 15.3413 | 0 |  |  | 4.5368 |  |  |  | 0.039067 | 0.031 | 0.0208 | 0.012333 | 0.9032 | 11.426 | [8 empty] | 862.4468
1193532 | 119353 | 2 |  | E | E |  |  | 0 | 6 | 6 | 0 | 10YR 4/2 | 10YR 6/2 | SL | 3.8595 | 26.4749 |  | 69.6656 |  |  | 2 | 12.1926 | 9.04 | 0.54 |  |  | 3.6767 |  |  |  | 0.165 | 0.0418 | 0.0622 | 0.0208 | 2.2786 | 12.7183 | [8 empty] | 1082.7884
1193533 | 119353 | 3 |  | BHS | B | hs |  | 6 | 18 | 12 | 0 | 10YR 3/3 | 10YR 5/3 | SL | 3.8595 | 26.4749 |  | 69.6656 |  |  | 3 | 26.5711 | 6.16 | 0.36 |  |  | 4.1708 |  |  |  | 0.1245 | 0.0292 | 0.0523 | 0.0217 | 1.3669 | 16.6581 | [8 empty] | 1122.0581
1193534 | 119353 | 4 |  | BC | BC |  |  | 18 | 30 | 12 | 0 | 5Y 3/3 |  | SL | 3.8595 | 26.4749 |  | 69.6656 |  |  | 3 | 37.5168 | 3.406 | 0 |  |  | 4.4453 |  |  |  | 0.0918 | 0.0268 | 0.0478 | 0.0274 | 0.8224 | 23.5652 | [8 empty] | 1150.2632
1193535 | 119353 | 5 |  | C | C |  |  | 30 | 70 |  | 0 | 2.5Y 3/2 |  | SL | 3.8595 | 26.4749 |  | 69.6656 |  |  | 4 | 46.0691 | 1.7367 | 0 |  |  | 4.6405 |  |  |  | 0.055 | 0.029333 | 0.033667 | 0.026333 | 0.53 | 27.2327 | [8 empty] | 1230.9067
1194732 | 119473 | 2 |  | BC1 | BC |  | 1 | 0 | 8 | 8 | 0 | 7.5YR 3/2 | 10YR 4/3 | SL | 3.5144 | 33.2579 |  | 63.2277 |  |  | 3 | 20.1562 | 28.67 | 1.47 |  |  | 4.2257 |  |  |  | 2.6584 | 0.053 | 0.4393 | 0.0204 | 4.8491 | 65.3956 | [8 empty] | 819.956
1194733 | 119473 | 3 |  | BC2 | BC |  | 2 | 8 | 36 | 28 | 0 | 10YR 3/2 | 10YR 5/4 | SL | 3.5144 | 33.2579 |  | 63.2277 |  |  | 3 | 20.0789 | 7.6507 | 0 |  |  | 4.427 |  |  |  | 2.7853 | 0.025133 | 0.6506 | 0.022067 | 4.1624 | 83.6793 | [8 empty] | 985.0065
1194734 | 119473 | 4 |  | C | C |  |  | 36 | 80 |  | 0 | 10YR 3/4 |  | SL | 3.5144 | 33.2579 |  | 63.2277 |  |  | 3 | 20.2267 | 9.2867 | 0 |  |  | 4.5124 |  |  |  | 1.8991 | 0.015133 | 0.30593 | 0.029 | 2.6272 | 85.6121 | [8 empty] | 1146.4433
1225712 | 122571 | 2 |  | E | E |  |  | 0 | 2 | 2 | 0 | 7.5YR 3/2 | 10YR 5/2 | SL | 2.9895 | 27.5892 |  | 69.4214 |  |  | 4 | 42.2069 | 19.96 | 0.64 |  |  | 3.5669 |  |  |  | 0.2224 | 0.0598 | 0.1102 | 0.0296 | 4.09 | 10.3178 | [8 empty] | 919.8084
1225713 | 122571 | 3 |  | BHS | B | hs |  | 2 | 10 | 8 | 0 | 7.5YR 3/4 | 10YR 5/4 | SL | 2.9895 | 27.5892 |  | 69.4214 |  |  | 4 | 43.1842 | 16.01 | 0.59 |  |  | 3.8414 |  |  |  | 0.1819 | 0.0538 | 0.0912 | 0.0276 | 3.1125 | 11.3896 | [8 empty] | 969.1854
1225714 | 122571 | 4 |  | BC | BC |  |  | 10 | 35 | 25 | 0 | 10YR 2/5 |  | SL | 5.0456 | 29.8963 |  | 65.0581 |  |  | 4 | 46.1875 | 10.2813 | 0 |  |  | 4.4819 |  |  |  | 0.11007 | 0.049933 | 0.075667 | 0.0208 | 0.9818 | 26.1221 | [8 empty] | 1042.3285
1225715 | 122571 | 5 |  | C | C |  |  | 35 | 70 |  | 0 | 10YR 3/2 |  | SL | 4.0614 | 28.655 |  | 67.2836 |  |  | 4 | 56.4749 | 7.672 | 0 |  |  | 4.8205 |  |  |  | 0.1409 | 0.047567 | 0.1426 | 0.025667 | 0.56653 | 62.9678 | [8 empty] | 1070.4997
1226122 | 122612 | 2 |  | E | E |  |  | 0 | 1 | 1 | 0 | 10YR 4/2 |  | SL | 1.8614 | 27.0756 |  | 71.063 |  |  | 3 | 34.5912 | 19.78 | 0.78 |  |  | 4.0061 |  |  |  | 0.175 | 0.0568 | 0.0902 | 0.0264 | 2.3234 | 14.9953 | [8 empty] | 947.677
1226123 | 122612 | 3 |  | BHS | B | hs |  | 1 | 11 | 10 | 0 | 10YR 3/4 | 10YR 5/4 | SL | 1.8614 | 27.0756 |  | 71.063 |  |  | 3 | 35.3478 | 16.18 | 0.68 |  |  | 4.1891 |  |  |  | 0.1325 | 0.0433 | 0.0687 | 0.0234 | 1.6029 | 16.7135 | [8 empty] | 983.2495
1226124 | 122612 | 4 |  | BC | BC |  |  | 11 | 31 | 20 | 0 | 10YR 4/4 |  | SL | 1.8614 | 27.0756 |  | 71.063 |  |  | 3 | 35.9056 | 8.944 | 0 |  |  | 4.7015 |  |  |  | 0.0588 | 0.0182 | 0.0324 | 0.0196 | 0.2788 | 46.2697 | [8 empty] | 1070.8
1226125 | 122612 | 5 |  | C | C |  |  | 31 | 60 |  | 0 | 10YR 4/6 |  | SL | 1.8614 | 27.0756 |  | 71.063 |  |  | 4 | 46.4893 | 4.8233 | 0 |  |  | 4.9272 |  |  |  | 0.060867 | 0.0202 | 0.0344 | 0.022533 | 0.302 | 45.6954 | [8 empty] | 1172.7339
1252734 | 125273 | 4 |  | BC | BC |  |  | 21 | 31 | 10 | 0 | 2.5Y 4/2 |  | SL | 5.1522 | 32.5654 |  | 62.2824 |  |  | 4 | 46.4428 | 9.438 | 0 |  |  | 4.2867 |  |  |  | 0.44567 | 0.061667 | 0.23347 | 0.0276 | 2.3057 | 33.3256 | [8 empty] | 1043.8539
1255112 | 125511 | 2 |  | E | E |  |  | 0 | 2 | 2 | 0 | 10YR 3/2 | 10YR 5/2 | SL | 2.3092 | 30.5395 |  | 67.1512 |  |  | 2 | 11.6409 | 23.9 | 0.96 |  |  | 3.8597 |  |  |  | 0.3244 | 0.0488 | 0.1054 | 0.0314 | 2.962 | 17.2181 | [8 empty] | 754.9166
1255113 | 125511 | 3 |  | BHS | B | hs |  | 2 | 11 | 9 | 0 | 10YR 3/3 | 10YR 5/4 | SL | 2.3092 | 30.5395 |  | 67.1512 |  |  | 3 | 30.9694 | 16.4 | 0.72 |  |  | 4.2989 |  |  |  | 0.2998 | 0.0356 | 0.0898 | 0.0278 | 1.897 | 23.8798 | [8 empty] | 895.0352
1255114 | 125511 | 4 |  | BC | BC |  |  | 11 | 23 | 12 | 0 | 2.5Y 4/5 |  | SL | 2.3092 | 30.5395 |  | 67.1512 |  |  | 3 | 27.0254 | 6.2427 | 0 |  |  | 4.9089 |  |  |  | 0.255 | 0.018 | 0.0682 | 0.023667 | 0.46487 | 78.4885 | [8 empty] | 1078.8728
1255512 | 125551 | 2 |  | E | E |  |  | 0 | 3 | 3 | 0 | 10YR 3/2 | 10YR 5/2 | SL | 3.0161 | 28.531 |  | 68.4529 |  |  | 1 | 2.5576 | 19.76 | 0.76 |  |  | 3.9238 |  |  |  | 0.2096 | 0.0423 | 0.0637 | 0.0144 | 3.038 | 10.8624 | [8 empty] | 825.474
1255513 | 125551 | 3 |  | BHS | B | hs |  | 3 | 11 | 8 | 0 | 7.5YR 3/3 | 10YR 4/4 | SL | 3.0161 | 28.531 |  | 68.4529 |  |  | 2 | 14.6388 | 16.16 | 0.66 |  |  | 4.1525 |  |  |  | 0.1736 | 0.0318 | 0.0542 | 0.0154 | 2.103 | 13.0766 | [8 empty] | 902.044
1255514 | 125551 | 4 |  | BC | BC |  |  | 11 | 29 | 18 | 0 | 2.5Y 5/5 |  | SL | 3.4546 | 29.2007 |  | 67.3447 |  |  | 3 | 28.6042 | 9.1033 | 0 |  |  | 4.5795 |  |  |  | 0.096333 | 0.014 | 0.035 | 0.016667 | 0.53567 | 30.2427 | [8 empty] | 1051.4
1255515 | 125551 | 5 |  | C | C |  |  | 29 | 49 | 20 | 0 | 2.5Y 5/3 |  | SL | 3.4546 | 29.2007 |  | 67.3447 |  |  | 3 | 38.95 | 5.673 | 0 |  |  | 4.729 |  |  |  | 0.063 | 0.0159 | 0.0309 | 0.0208 | 0.3846 | 33.9574 | [8 empty] | 1111.1651
1282514 | 128251 | 4 |  | C | C |  |  | 17 | 60 |  | 0 | 2.5Y 4/2 |  | SL | 7.2976 | 39.8487 |  | 52.8536 |  |  | 4 | 44.8685 | 9.877 | 0 |  |  | 4.1983 |  |  |  | 0.6341 | 0.0713 | 0.238 | 0.0464 | 2.6588 | 37.2273 | [8 empty] | 1239.888
1286112 | 128611 | 2 |  | E | E |  |  | 0 | 4 | 4 | 0 | 10YR 3/2 | 10YR 5/2 | SL | 4.286 | 30.7611 |  | 64.9529 |  |  | 4 | 51.1687 | 15.17 | 0.6 |  |  | 3.5669 |  |  |  | 0.2166 | 0.0865 | 0.1166 | 0.0176 | 3.1283 | 13.9788 | [8 empty] | 1094.304
1286113 | 128611 | 3 |  | BHS | B | hs |  | 4 | 12 | 8 | 0 | 10YR 3/4 | 10YR 5/4 | SL | 4.286 | 30.7611 |  | 64.9529 |  |  | 4 | 55.6738 | 14.63 | 0.6 |  |  | 4.0061 |  |  |  | 0.1914 | 0.0655 | 0.0914 | 0.0164 | 2.0537 | 17.7582 | [8 empty] | 988.896
1286114 | 128611 | 4 |  | BC | BC |  |  | 12 | 32 | 20 | 0 | 10YR 3/5 |  | SL | 4.286 | 30.7611 |  | 64.9529 |  |  | 4 | 55.8447 | 11.6947 | 0 |  |  | 4.6893 |  |  |  | 0.1592 | 0.0326 | 0.061533 | 0.022 | 0.62407 | 44.1192 | [8 empty] | 950.5878
1286115 | 128611 | 5 |  | C | C |  |  | 32 | 70 |  | 0 | 10YR 2/2 |  | SL | 4.286 | 30.7611 |  | 64.9529 |  |  | 4 | 54.5883 | 4.328 | 0 |  |  | 4.9486 |  |  |  | 0.1616 | 0.0391 | 0.0638 | 0.0237 | 0.444 | 64.9099 | [8 empty] | 1189.7058
1315914 | 131591 | 4 |  | BC | BC |  |  | 10 | 33 | 23 | 0 | 10YR 3/8 |  | SL | 0.60468 | 44.816 |  | 54.5794 |  |  | 3 | 33.5578 | 13.8653 | 0 |  |  | 4.7381 |  |  |  | 0.10313 | 0.020267 | 0.038067 | 0.017067 | 0.45153 | 39.5393 | [8 empty] | 1060.4845
1344912 | 134491 | 2 |  | E | E |  |  | 0 | 3 | 3 | 0 | 2.5Y 4/2 | 2.5Y 5/2 | SL | 2.7035 | 37.8048 |  | 59.4917 |  |  | 2 | 12.0117 | 41.88 | 1.61 |  |  | 3.8048 |  |  |  | 0.688 | 0.1739 | 0.2795 | 0.0253 | 4.5547 | 25.6153 | [8 empty] | 724.4178
1344913 | 134491 | 3 |  | BHS | B | hs |  | 3 | 11 | 8 | 0 | 10YR 3/3 | 10YR 5/4 | SL | 2.7035 | 37.8048 |  | 59.4917 |  |  | 3 | 27.5366 | 31.08 | 1.26 |  |  | 4.0793 |  |  |  | 0.523 | 0.1174 | 0.202 | 0.0248 | 3.2252 | 26.8883 | [8 empty] | 820.8548
1344914 | 134491 | 4 |  | BC | BC |  |  | 11 | 29 | 18 | 0 | 10YR 2/5 |  | SL | 2.7121 | 33.4882 |  | 63.7998 |  |  | 3 | 27.2771 | 12.0133 | 0 |  |  | 4.5795 |  |  |  | 0.23133 | 0.025333 | 0.074667 | 0.024667 | 0.966 | 36.853 | [8 empty] | 1018.7547
1344915 | 134491 | 5 |  | C | C |  |  | 29 | 60 |  | 0 | 2.5Y 3/3 |  | SL | 2.7206 | 29.1716 |  | 68.1078 |  |  | 4 | 46.7052 | 7.135 | 0 |  |  | 4.7473 |  |  |  | 0.13 | 0.024 | 0.0455 | 0.0235 | 0.918 | 24.2919 | [8 empty] | 1139.3445
1375512 | 137551 | 2 |  | E | E |  |  | 0 | 2 | 2 | 0 | 10YR 3/2 | 10YR 5/2 | SL | 2.5766 | 29.696 |  | 67.7274 |  |  | 4 | 41.6414 | 13.92 | 0.8 |  |  | 3.4937 |  |  |  | 0.2294 | 0.0562 | 0.1036 | 0.0522 | 3.6374 | 12.135 | [8 empty] | 1031.1408
1375513 | 137551 | 3 |  | BHS | B | hs |  | 2 | 11 | 9 | 0 | 10YR 3/3 | 10YR 5/4 | SL | 2.5766 | 29.696 |  | 67.7274 |  |  | 4 | 54.5362 | 14.64 | 0.8 |  |  | 3.9329 |  |  |  | 0.2048 | 0.0394 | 0.0862 | 0.0474 | 2.4398 | 15.4849 | [8 empty] | 999.1296
1375514 | 137551 | 4 |  | BC | BC |  |  | 11 | 20 | 9 | 0 | 10YR 3/7 |  | SL | 2.5766 | 29.696 |  | 67.7274 |  |  | 4 | 55.1709 | 14.9047 | 0 |  |  | 4.5246 |  |  |  | 0.16807 | 0.0166 | 0.061267 | 0.040467 | 0.81107 | 35.3115 | [8 empty] | 962.8568
1375515 | 137551 | 5 |  | C | C |  |  | 20 | 70 |  | 0 | 2.5Y 3/1 |  | SL | 2.5766 | 29.696 |  | 67.7274 |  |  | 4 | 70.2591 | 3.69 | 0 |  |  | 4.6558 |  |  |  | 0.095 | 0.0275 | 0.0355 | 0.0365 | 0.359 | 54.1783 | [8 empty] | 1016.82